## IO Resource Count
Pin Information for the Intel® Stratix®10 1SX065 Device Version: 2022-09-26 Status: Final
TYPE | BANK | HF35 Package
Transceiver I/O | 1C | 28
Transceiver I/O | 1D | 28
Transceiver I/O | 1E | 28
Transceiver I/O | 1F | 28
LVDS I/O | 2K | 48
HPS shared LVDS I/O | 2L | 48
HPS shared LVDS I/O | 2M | 48
HPS shared LVDS I/O | 2N | 48
LVDS I/O | 3A | 48
LVDS I/O | 3B | 48
LVDS I/O | 3C | 48
LVDS I/O | 3D | 48
3V I/O | 6A | 8
HPS shared LVDS I/O | HPS | 48
SDM shared LVDS I/O | SDM | 29
i. Total LVDS channels per bank supporting SERDES Non-DPA and DPA mode is equivalent to (LVDS I/O per bank)/2, inclusive of clock pair. Please refer to Dedicated Tx/Rx Channel column in the pin-out table for the channel availability.
ii. Total LVDS channels supporting SERDES Soft-CDR mode is 12 pairs per bank. Please refer to Soft CDR column in the pin out table for the channel availability.

## Pin List HF35
Pin Information for the Intel® Stratix®10 1SX065 Device Version: 2022-09-26 Status: Final
Bank Number | Index within I/O Bank | VREF | Pin Name/Function | Optional Function(s) | Configuration Function | HPS Function | Dedicated Tx/Rx Channel | Soft CDR Support | GT support | HF35 | DQS for X4 | DQS for X8/X9 | DQS for X16/X18 | DQS for X32/X36
1F |  |  | REFCLK_GXBL1F_CHTp | [6 empty] | L28
1F |  |  | REFCLK_GXBL1F_CHTn | [6 empty] | L27
1F |  |  | GXBL1F_TX_CH5n | [6 empty] | A31
1F |  |  | GXBL1F_TX_CH5p | [6 empty] | A32
1F |  |  | GXBL1F_RX_CH5n,GXBL1F_REFCLK5n | [6 empty] | B29
1F |  |  | GXBL1F_RX_CH5p,GXBL1F_REFCLK5p | [6 empty] | B30
1F |  |  | GXBL1F_TX_CH4n | [5 empty] | Yes | C31
1F |  |  | GXBL1F_TX_CH4p | [5 empty] | Yes | C32
1F |  |  | GXBL1F_RX_CH4n,GXBL1F_REFCLK4n | [5 empty] | Yes | D29
1F |  |  | GXBL1F_RX_CH4p,GXBL1F_REFCLK4p | [5 empty] | Yes | D30
1F |  |  | GXBL1F_TX_CH3n | [5 empty] | Yes | D33
1F |  |  | GXBL1F_TX_CH3p | [5 empty] | Yes | D34
1F |  |  | GXBL1F_RX_CH3n,GXBL1F_REFCLK3n | [5 empty] | Yes | F29
1F |  |  | GXBL1F_RX_CH3p,GXBL1F_REFCLK3p | [5 empty] | Yes | F30
1F |  |  | GXBL1F_TX_CH2n | [6 empty] | E31
1F |  |  | GXBL1F_TX_CH2p | [6 empty] | E32
1F |  |  | GXBL1F_RX_CH2n,GXBL1F_REFCLK2n | [6 empty] | H29
1F |  |  | GXBL1F_RX_CH2p,GXBL1F_REFCLK2p | [6 empty] | H30
1F |  |  | GXBL1F_TX_CH1n | [5 empty] | Yes | F33
1F |  |  | GXBL1F_TX_CH1p | [5 empty] | Yes | F34
1F |  |  | GXBL1F_RX_CH1n,GXBL1F_REFCLK1n | [5 empty] | Yes | K29
1F |  |  | GXBL1F_RX_CH1p,GXBL1F_REFCLK1p | [5 empty] | Yes | K30
1F |  |  | GXBL1F_TX_CH0n | [5 empty] | Yes | G31
1F |  |  | GXBL1F_TX_CH0p | [5 empty] | Yes | G32
1F |  |  | GXBL1F_RX_CH0n,GXBL1F_REFCLK0n | [5 empty] | Yes | L31
1F |  |  | GXBL1F_RX_CH0p,GXBL1F_REFCLK0p | [5 empty] | Yes | L32
1F |  |  | REFCLK_GXBL1F_CHBp | [6 empty] | N28
1F |  |  | REFCLK_GXBL1F_CHBn | [6 empty] | N27
1E |  |  | REFCLK_GXBL1E_CHTp | [6 empty] | R28
1E |  |  | REFCLK_GXBL1E_CHTn | [6 empty] | R27
1E |  |  | GXBL1E_TX_CH5n | [6 empty] | H33
1E |  |  | GXBL1E_TX_CH5p | [6 empty] | H34
1E |  |  | GXBL1E_RX_CH5n,GXBL1E_REFCLK5n | [6 empty] | M29
1E |  |  | GXBL1E_RX_CH5p,GXBL1E_REFCLK5p | [6 empty] | M30
1E |  |  | GXBL1E_TX_CH4n | [5 empty] | Yes | J31
1E |  |  | GXBL1E_TX_CH4p | [5 empty] | Yes | J32
1E |  |  | GXBL1E_RX_CH4n,GXBL1E_REFCLK4n | [5 empty] | Yes | N31
1E |  |  | GXBL1E_RX_CH4p,GXBL1E_REFCLK4p | [5 empty] | Yes | N32
1E |  |  | GXBL1E_TX_CH3n | [5 empty] | Yes | K33
1E |  |  | GXBL1E_TX_CH3p | [5 empty] | Yes | K34
1E |  |  | GXBL1E_RX_CH3n,GXBL1E_REFCLK3n | [5 empty] | Yes | P29
1E |  |  | GXBL1E_RX_CH3p,GXBL1E_REFCLK3p | [5 empty] | Yes | P30
1E |  |  | GXBL1E_TX_CH2n | [6 empty] | M33
1E |  |  | GXBL1E_TX_CH2p | [6 empty] | M34
1E |  |  | GXBL1E_RX_CH2n,GXBL1E_REFCLK2n | [6 empty] | R31
1E |  |  | GXBL1E_RX_CH2p,GXBL1E_REFCLK2p | [6 empty] | R32
1E |  |  | GXBL1E_TX_CH1n | [5 empty] | Yes | P33
1E |  |  | GXBL1E_TX_CH1p | [5 empty] | Yes | P34
1E |  |  | GXBL1E_RX_CH1n,GXBL1E_REFCLK1n | [5 empty] | Yes | T29
1E |  |  | GXBL1E_RX_CH1p,GXBL1E_REFCLK1p | [5 empty] | Yes | T30
1E |  |  | GXBL1E_TX_CH0n | [5 empty] | Yes | T33
1E |  |  | GXBL1E_TX_CH0p | [5 empty] | Yes | T34
1E |  |  | GXBL1E_RX_CH0n,GXBL1E_REFCLK0n | [5 empty] | Yes | U31
1E |  |  | GXBL1E_RX_CH0p,GXBL1E_REFCLK0p | [5 empty] | Yes | U32
1E |  |  | REFCLK_GXBL1E_CHBp | [6 empty] | U28
1E |  |  | REFCLK_GXBL1E_CHBn | [6 empty] | U27
1D |  |  | REFCLK_GXBL1D_CHTp | [6 empty] | W28
1D |  |  | REFCLK_GXBL1D_CHTn | [6 empty] | W27
1D |  |  | GXBL1D_TX_CH5n | [6 empty] | V33
1D |  |  | GXBL1D_TX_CH5p | [6 empty] | V34
1D |  |  | GXBL1D_RX_CH5n,GXBL1D_REFCLK5n | [6 empty] | V29
1D |  |  | GXBL1D_RX_CH5p,GXBL1D_REFCLK5p | [6 empty] | V30
1D |  |  | GXBL1D_TX_CH4n | [5 empty] | Yes | Y33
1D |  |  | GXBL1D_TX_CH4p | [5 empty] | Yes | Y34
1D |  |  | GXBL1D_RX_CH4n,GXBL1D_REFCLK4n | [5 empty] | Yes | W31
1D |  |  | GXBL1D_RX_CH4p,GXBL1D_REFCLK4p | [5 empty] | Yes | W32
1D |  |  | GXBL1D_TX_CH3n | [5 empty] | Yes | AB33
1D |  |  | GXBL1D_TX_CH3p | [5 empty] | Yes | AB34
1D |  |  | GXBL1D_RX_CH3n,GXBL1D_REFCLK3n | [5 empty] | Yes | Y29
1D |  |  | GXBL1D_RX_CH3p,GXBL1D_REFCLK3p | [5 empty] | Yes | Y30
1D |  |  | GXBL1D_TX_CH2n | [6 empty] | AD33
1D |  |  | GXBL1D_TX_CH2p | [6 empty] | AD34
1D |  |  | GXBL1D_RX_CH2n,GXBL1D_REFCLK2n | [6 empty] | AA31
1D |  |  | GXBL1D_RX_CH2p,GXBL1D_REFCLK2p | [6 empty] | AA32
1D |  |  | GXBL1D_TX_CH1n | [5 empty] | Yes | AF33
1D |  |  | GXBL1D_TX_CH1p | [5 empty] | Yes | AF34
1D |  |  | GXBL1D_RX_CH1n,GXBL1D_REFCLK1n | [5 empty] | Yes | AB29
1D |  |  | GXBL1D_RX_CH1p,GXBL1D_REFCLK1p | [5 empty] | Yes | AB30
1D |  |  | GXBL1D_TX_CH0n | [5 empty] | Yes | AG31
1D |  |  | GXBL1D_TX_CH0p | [5 empty] | Yes | AG32
1D |  |  | GXBL1D_RX_CH0n,GXBL1D_REFCLK0n | [5 empty] | Yes | AC31
1D |  |  | GXBL1D_RX_CH0p,GXBL1D_REFCLK0p | [5 empty] | Yes | AC32
1D |  |  | REFCLK_GXBL1D_CHBp | [6 empty] | AA28
1D |  |  | REFCLK_GXBL1D_CHBn | [6 empty] | AA27
1C |  |  | REFCLK_GXBL1C_CHTp | [6 empty] | AC28
1C |  |  | REFCLK_GXBL1C_CHTn | [6 empty] | AC27
1C |  |  | GXBL1C_TX_CH5n | [6 empty] | AH33
1C |  |  | GXBL1C_TX_CH5p | [6 empty] | AH34
1C |  |  | GXBL1C_RX_CH5n,GXBL1C_REFCLK5n | [6 empty] | AD29
1C |  |  | GXBL1C_RX_CH5p,GXBL1C_REFCLK5p | [6 empty] | AD30
1C |  |  | GXBL1C_TX_CH4n | [5 empty] | Yes | AJ31
1C |  |  | GXBL1C_TX_CH4p | [5 empty] | Yes | AJ32
1C |  |  | GXBL1C_RX_CH4n,GXBL1C_REFCLK4n | [5 empty] | Yes | AE31
1C |  |  | GXBL1C_RX_CH4p,GXBL1C_REFCLK4p | [5 empty] | Yes | AE32
1C |  |  | GXBL1C_TX_CH3n | [5 empty] | Yes | AK33
1C |  |  | GXBL1C_TX_CH3p | [5 empty] | Yes | AK34
1C |  |  | GXBL1C_RX_CH3n,GXBL1C_REFCLK3n | [5 empty] | Yes | AF29
1C |  |  | GXBL1C_RX_CH3p,GXBL1C_REFCLK3p | [5 empty] | Yes | AF30
1C |  |  | GXBL1C_TX_CH2n | [6 empty] | AL31
1C |  |  | GXBL1C_TX_CH2p | [6 empty] | AL32
1C |  |  | GXBL1C_RX_CH2n,GXBL1C_REFCLK2n | [6 empty] | AH29
1C |  |  | GXBL1C_RX_CH2p,GXBL1C_REFCLK2p | [6 empty] | AH30
1C |  |  | GXBL1C_TX_CH1n | [5 empty] | Yes | AM33
1C |  |  | GXBL1C_TX_CH1p | [5 empty] | Yes | AM34
1C |  |  | GXBL1C_RX_CH1n,GXBL1C_REFCLK1n | [5 empty] | Yes | AK29
1C |  |  | GXBL1C_RX_CH1p,GXBL1C_REFCLK1p | [5 empty] | Yes | AK30
1C |  |  | GXBL1C_TX_CH0n | [5 empty] | Yes | AN31
1C |  |  | GXBL1C_TX_CH0p | [5 empty] | Yes | AN32
1C |  |  | GXBL1C_RX_CH0n,GXBL1C_REFCLK0n | [5 empty] | Yes | AM29
1C |  |  | GXBL1C_RX_CH0p,GXBL1C_REFCLK0p | [5 empty] | Yes | AM30
1C |  |  | REFCLK_GXBL1C_CHBp | [6 empty] | AE28
1C |  |  | REFCLK_GXBL1C_CHBn | [6 empty] | AE27
6A |  |  | IO3V0_10 |  | nPERSTL0 |  |  |  |  | AP26
6A |  |  | IO3V1_10 | [6 empty] | AN26
6A |  |  | IO3V2_10 | [6 empty] | AM26
6A |  |  | IO3V3_10 | [6 empty] | AM27
6A |  |  | IO3V4_10 | [6 empty] | AL27
6A |  |  | IO3V5_10 | [6 empty] | AK27
6A |  |  | IO3V6_10 | [6 empty] | AK26
6A |  |  | IO3V7_10 | [6 empty] | AJ26
2N | 47 | VREFB2NN0 | IO |  |  | HPS_DDR | LVDS2N_1n | No |  | A9 | DQ0 | DQ0 | DQ0 | DQ0
2N | 46 | VREFB2NN0 | IO |  |  | HPS_DDR | LVDS2N_1p | No |  | A10 | DQ0 | DQ0 | DQ0 | DQ0
2N | 45 | VREFB2NN0 | IO |  |  | HPS_DDR | LVDS2N_2n | Yes |  | B15 | DQSn0 | DQ0 | DQ0 | DQ0
2N | 44 | VREFB2NN0 | IO |  |  | HPS_DDR | LVDS2N_2p | Yes |  | C15 | DQS0 | DQ0 | DQ0 | DQ0
2N | 43 | VREFB2NN0 | IO |  |  | HPS_DDR | LVDS2N_3n | No |  | A8 | DQ0 | DQ0 | DQ0 | DQ0
2N | 42 | VREFB2NN0 | IO |  |  | HPS_DDR | LVDS2N_3p | No |  | B8 | DQ0 | DQ0 | DQ0 | DQ0
2N | 41 | VREFB2NN0 | IO |  |  | HPS_DDR | LVDS2N_4n | Yes |  | A13 | DQSn1 | DQSn0/CQn0 | DQ0 | DQ0
2N | 40 | VREFB2NN0 | IO |  |  | HPS_DDR | LVDS2N_4p | Yes |  | B13 | DQS1 | DQS0/CQ0 | DQ0 | DQ0
2N | 39 | VREFB2NN0 | IO |  |  | HPS_DDR | LVDS2N_5n | No |  | J14 | DQ1 | DQ0 | DQ0 | DQ0
2N | 38 | VREFB2NN0 | IO |  |  | HPS_DDR | LVDS2N_5p | No |  | H14 | DQ1 | DQ0 | DQ0 | DQ0
2N | 37 | VREFB2NN0 | IO |  |  | HPS_DDR | LVDS2N_6n | Yes |  | B12 | DQ1 | DQ0 | DQ0 | DQ0
2N | 36 | VREFB2NN0 | IO |  |  | HPS_DDR | LVDS2N_6p | Yes |  | A12 | DQ1 | DQ0 | DQ0 | DQ0
2N | 35 | VREFB2NN0 | IO |  |  | HPS_DDR | LVDS2N_7n | No |  | K15 | DQ2 | DQ1 | DQ0 | DQ0
2N | 34 | VREFB2NN0 | IO |  |  | HPS_DDR | LVDS2N_7p | No |  | L15 | DQ2 | DQ1 | DQ0 | DQ0
2N | 33 | VREFB2NN0 | IO |  |  | HPS_DDR | LVDS2N_8n | Yes |  | C14 | DQSn2 | DQ1 | DQSn0/CQn0 | DQ0
2N | 32 | VREFB2NN0 | IO |  |  | HPS_DDR | LVDS2N_8p | Yes |  | D14 | DQS2 | DQ1 | DQS0/CQ0 | DQ0
2N | 31 | VREFB2NN0 | IO |  |  | HPS_DDR | LVDS2N_9n | No |  | H13 | DQ2 | DQ1 | DQ0 | DQ0
2N | 30 | VREFB2NN0 | IO |  |  | HPS_DDR | LVDS2N_9p | No |  | J13 | DQ2 | DQ1 | DQ0 | DQ0
2N | 29 | VREFB2NN0 | IO | PLL_2N_CLKOUT1n |  | HPS_DDR | LVDS2N_10n | Yes |  | E15 | DQSn3 | DQSn1/CQn1 | DQ0 | DQ0
2N | 28 | VREFB2NN0 | IO | PLL_2N_CLKOUT1p,PLL_2N_CLKOUT1,PLL_2N_FB1 |  | HPS_DDR | LVDS2N_10p | Yes |  | F15 | DQS3 | DQS1/CQ1 | DQ0 | DQ0
2N | 27 | VREFB2NN0 | IO |  |  | HPS_DDR | LVDS2N_11n | No |  | F12 | DQ3 | DQ1 | DQ0 | DQ0
2N | 26 | VREFB2NN0 | IO | RZQ_2N |  | HPS_DDR | LVDS2N_11p | No |  | G12 | DQ3 | DQ1 | DQ0 | DQ0
2N | 25 | VREFB2NN0 | IO | CLK_2N_1n |  | HPS_DDR | LVDS2N_12n | Yes |  | E14 | DQ3 | DQ1 | DQ0 | DQ0
2N | 24 | VREFB2NN0 | IO | CLK_2N_1p |  | HPS_DDR | LVDS2N_12p | Yes |  | F14 | DQ3 | DQ1 | DQ0 | DQ0
2N | 23 | VREFB2NN0 | IO | CLK_2N_0n |  | HPS_DDR | LVDS2N_13n | No |  | C10 | DQ4 | DQ2 | DQ1 | DQ0
2N | 22 | VREFB2NN0 | IO | CLK_2N_0p |  | HPS_DDR | LVDS2N_13p | No |  | B10 | DQ4 | DQ2 | DQ1 | DQ0
2N | 21 | VREFB2NN0 | IO |  |  | HPS_DDR | LVDS2N_14n | Yes |  | H15 | DQSn4 | DQ2 | DQ1 | DQSn0/CQn0
2N | 20 | VREFB2NN0 | IO |  |  | HPS_DDR | LVDS2N_14p | Yes |  | G15 | DQS4 | DQ2 | DQ1 | DQS0/CQ0
2N | 19 | VREFB2NN0 | IO | PLL_2N_CLKOUT0n |  | HPS_DDR | LVDS2N_15n | No |  | D9 | DQ4 | DQ2 | DQ1 | DQ0
2N | 18 | VREFB2NN0 | IO | PLL_2N_CLKOUT0p,PLL_2N_CLKOUT0,PLL_2N_FB0 |  | HPS_DDR | LVDS2N_15p | No |  | C9 | DQ4 | DQ2 | DQ1 | DQ0
2N | 17 | VREFB2NN0 | IO |  |  | HPS_DDR | LVDS2N_16n | Yes |  | D13 | DQSn5 | DQSn2/CQn2 | DQ1 | DQ0
2N | 16 | VREFB2NN0 | IO |  |  | HPS_DDR | LVDS2N_16p | Yes |  | C13 | DQS5 | DQS2/CQ2 | DQ1 | DQ0
2N | 15 | VREFB2NN0 | IO |  |  | HPS_DDR | LVDS2N_17n | No |  | K12 | DQ5 | DQ2 | DQ1 | DQ0
2N | 14 | VREFB2NN0 | IO |  |  | HPS_DDR | LVDS2N_17p | No |  | J12 | DQ5 | DQ2 | DQ1 | DQ0
2N | 13 | VREFB2NN0 | IO |  |  | HPS_DDR | LVDS2N_18n | Yes |  | C11 | DQ5 | DQ2 | DQ1 | DQ0
2N | 12 | VREFB2NN0 | IO |  |  | HPS_DDR | LVDS2N_18p | Yes |  | B11 | DQ5 | DQ2 | DQ1 | DQ0
2N | 11 | VREFB2NN0 | IO |  |  | HPS_DDR | LVDS2N_19n | No |  | E10 | DQ6 | DQ3 | DQ1 | DQ0
2N | 10 | VREFB2NN0 | IO |  |  | HPS_DDR | LVDS2N_19p | No |  | F10 | DQ6 | DQ3 | DQ1 | DQ0
2N | 9 | VREFB2NN0 | IO |  |  | HPS_DDR | LVDS2N_20n | Yes |  | F13 | DQSn6 | DQ3 | DQSn1/CQn1 | DQ0
2N | 8 | VREFB2NN0 | IO |  |  | HPS_DDR | LVDS2N_20p | Yes |  | G13 | DQS6 | DQ3 | DQS1/CQ1 | DQ0
2N | 7 | VREFB2NN0 | IO |  |  | HPS_DDR | LVDS2N_21n | No |  | H11 | DQ6 | DQ3 | DQ1 | DQ0
2N | 6 | VREFB2NN0 | IO |  |  | HPS_DDR | LVDS2N_21p | No |  | G11 | DQ6 | DQ3 | DQ1 | DQ0
2N | 5 | VREFB2NN0 | IO |  |  | HPS_DDR | LVDS2N_22n | Yes |  | D12 | DQSn7 | DQSn3/CQn3 | DQ1 | DQ0
2N | 4 | VREFB2NN0 | IO |  |  | HPS_DDR | LVDS2N_22p | Yes |  | E12 | DQS7 | DQS3/CQ3 | DQ1 | DQ0
2N | 3 | VREFB2NN0 | IO |  |  | HPS_DDR | LVDS2N_23n | No |  | H10 | DQ7 | DQ3 | DQ1 | DQ0
2N | 2 | VREFB2NN0 | IO |  |  | HPS_DDR | LVDS2N_23p | No |  | G10 | DQ7 | DQ3 | DQ1 | DQ0
2N | 1 | VREFB2NN0 | IO |  |  | HPS_DDR | LVDS2N_24n | Yes |  | D11 | DQ7 | DQ3 | DQ1 | DQ0
2N | 0 | VREFB2NN0 | IO |  |  | HPS_DDR | LVDS2N_24p | Yes |  | E11 | DQ7 | DQ3 | DQ1 | DQ0
2M | 47 | VREFB2MN0 | IO |  |  | HPS_DDR | LVDS2M_1n | No |  | C18 | DQ8 | DQ4 | DQ2 | DQ1
2M | 46 | VREFB2MN0 | IO |  |  | HPS_DDR | LVDS2M_1p | No |  | D18 | DQ8 | DQ4 | DQ2 | DQ1
2M | 45 | VREFB2MN0 | IO |  |  | HPS_DDR | LVDS2M_2n | Yes |  | K16 | DQSn8 | DQ4 | DQ2 | DQ1
2M | 44 | VREFB2MN0 | IO |  |  | HPS_DDR | LVDS2M_2p | Yes |  | J16 | DQS8 | DQ4 | DQ2 | DQ1
2M | 43 | VREFB2MN0 | IO |  |  | HPS_DDR | LVDS2M_3n | No |  | G17 | DQ8 | DQ4 | DQ2 | DQ1
2M | 42 | VREFB2MN0 | IO |  |  | HPS_DDR | LVDS2M_3p | No |  | F18 | DQ8 | DQ4 | DQ2 | DQ1
2M | 41 | VREFB2MN0 | IO |  |  | HPS_DDR | LVDS2M_4n | Yes |  | K17 | DQSn9 | DQSn4/CQn4 | DQ2 | DQ1
2M | 40 | VREFB2MN0 | IO |  |  | HPS_DDR | LVDS2M_4p | Yes |  | J17 | DQS9 | DQS4/CQ4 | DQ2 | DQ1
2M | 39 | VREFB2MN0 | IO |  |  | HPS_DDR | LVDS2M_5n | No |  | B20 | DQ9 | DQ4 | DQ2 | DQ1
2M | 38 | VREFB2MN0 | IO |  |  | HPS_DDR | LVDS2M_5p | No |  | A20 | DQ9 | DQ4 | DQ2 | DQ1
2M | 37 | VREFB2MN0 | IO |  |  | HPS_DDR | LVDS2M_6n | Yes |  | G16 | DQ9 | DQ4 | DQ2 | DQ1
2M | 36 | VREFB2MN0 | IO |  |  | HPS_DDR | LVDS2M_6p | Yes |  | H16 | DQ9 | DQ4 | DQ2 | DQ1
2M | 35 | VREFB2MN0 | IO |  |  | HPS_DDR | LVDS2M_7n | No |  | C19 | DQ10 | DQ5 | DQ2 | DQ1
2M | 34 | VREFB2MN0 | IO |  |  | HPS_DDR | LVDS2M_7p | No |  | C20 | DQ10 | DQ5 | DQ2 | DQ1
2M | 33 | VREFB2MN0 | IO |  |  | HPS_DDR | LVDS2M_8n | Yes |  | A14 | DQSn10 | DQ5 | DQSn2/CQn2 | DQ1
2M | 32 | VREFB2MN0 | IO |  |  | HPS_DDR | LVDS2M_8p | Yes |  | A15 | DQS10 | DQ5 | DQS2/CQ2 | DQ1
2M | 31 | VREFB2MN0 | IO |  |  | HPS_DDR | LVDS2M_9n | No |  | D19 | DQ10 | DQ5 | DQ2 | DQ1
2M | 30 | VREFB2MN0 | IO |  |  | HPS_DDR | LVDS2M_9p | No |  | E19 | DQ10 | DQ5 | DQ2 | DQ1
2M | 29 | VREFB2MN0 | IO | PLL_2M_CLKOUT1n |  | HPS_DDR | LVDS2M_10n | Yes |  | D16 | DQSn11 | DQSn5/CQn5 | DQ2 | DQ1
2M | 28 | VREFB2MN0 | IO | PLL_2M_CLKOUT1p,PLL_2M_CLKOUT1,PLL_2M_FB1 |  | HPS_DDR | LVDS2M_10p | Yes |  | C16 | DQS11 | DQS5/CQ5 | DQ2 | DQ1
2M | 27 | VREFB2MN0 | IO |  |  | HPS_DDR | LVDS2M_11n | No |  | G18 | DQ11 | DQ5 | DQ2 | DQ1
2M | 26 | VREFB2MN0 | IO | RZQ_2M |  | HPS_DDR | LVDS2M_11p | No |  | F19 | DQ11 | DQ5 | DQ2 | DQ1
2M | 25 | VREFB2MN0 | IO | CLK_2M_1n |  | HPS_DDR | LVDS2M_12n | Yes |  | J18 | DQ11 | DQ5 | DQ2 | DQ1
2M | 24 | VREFB2MN0 | IO | CLK_2M_1p |  | HPS_DDR | LVDS2M_12p | Yes |  | H18 | DQ11 | DQ5 | DQ2 | DQ1
2M | 23 | VREFB2MN0 | IO | CLK_2M_0n |  | HPS_DDR | LVDS2M_13n | No |  | H19 | DQ12 | DQ6 | DQ3 | DQ1
2M | 22 | VREFB2MN0 | IO | CLK_2M_0p |  | HPS_DDR | LVDS2M_13p | No |  | J19 | DQ12 | DQ6 | DQ3 | DQ1
2M | 21 | VREFB2MN0 | IO |  |  | HPS_DDR | LVDS2M_14n | Yes |  | E16 | DQSn12 | DQ6 | DQ3 | DQSn1/CQn1
2M | 20 | VREFB2MN0 | IO |  |  | HPS_DDR | LVDS2M_14p | Yes |  | F17 | DQS12 | DQ6 | DQ3 | DQS1/CQ1
2M | 19 | VREFB2MN0 | IO | PLL_2M_CLKOUT0n |  | HPS_DDR | LVDS2M_15n | No |  | A22 | DQ12 | DQ6 | DQ3 | DQ1
2M | 18 | VREFB2MN0 | IO | PLL_2M_CLKOUT0p,PLL_2M_CLKOUT0,PLL_2M_FB0 |  | HPS_DDR | LVDS2M_15p | No |  | B22 | DQ12 | DQ6 | DQ3 | DQ1
2M | 17 | VREFB2MN0 | IO |  |  | HPS_DDR | LVDS2M_16n | Yes |  | D17 | DQSn13 | DQSn6/CQn6 | DQ3 | DQ1
2M | 16 | VREFB2MN0 | IO |  |  | HPS_DDR | LVDS2M_16p | Yes |  | E17 | DQS13 | DQS6/CQ6 | DQ3 | DQ1
2M | 15 | VREFB2MN0 | IO |  |  | HPS_DDR | LVDS2M_17n | No |  | B21 | DQ13 | DQ6 | DQ3 | DQ1
2M | 14 | VREFB2MN0 | IO |  |  | HPS_DDR | LVDS2M_17p | No |  | C21 | DQ13 | DQ6 | DQ3 | DQ1
2M | 13 | VREFB2MN0 | IO |  |  | HPS_DDR | LVDS2M_18n | Yes |  | A17 | DQ13 | DQ6 | DQ3 | DQ1
2M | 12 | VREFB2MN0 | IO |  |  | HPS_DDR | LVDS2M_18p | Yes |  | B16 | DQ13 | DQ6 | DQ3 | DQ1
2M | 11 | VREFB2MN0 | IO |  |  | HPS_DDR | LVDS2M_19n | No |  | D21 | DQ14 | DQ7 | DQ3 | DQ1
2M | 10 | VREFB2MN0 | IO |  |  | HPS_DDR | LVDS2M_19p | No |  | E21 | DQ14 | DQ7 | DQ3 | DQ1
2M | 9 | VREFB2MN0 | IO |  |  | HPS_DDR | LVDS2M_20n | Yes |  | B17 | DQSn14 | DQ7 | DQSn3/CQn3 | DQ1
2M | 8 | VREFB2MN0 | IO |  |  | HPS_DDR | LVDS2M_20p | Yes |  | A18 | DQS14 | DQ7 | DQS3/CQ3 | DQ1
2M | 7 | VREFB2MN0 | IO |  |  | HPS_DDR | LVDS2M_21n | No |  | E20 | DQ14 | DQ7 | DQ3 | DQ1
2M | 6 | VREFB2MN0 | IO |  |  | HPS_DDR | LVDS2M_21p | No |  | F20 | DQ14 | DQ7 | DQ3 | DQ1
2M | 5 | VREFB2MN0 | IO |  |  | HPS_DDR | LVDS2M_22n | Yes |  | B18 | DQSn15 | DQSn7/CQn7 | DQ3 | DQ1
2M | 4 | VREFB2MN0 | IO |  |  | HPS_DDR | LVDS2M_22p | Yes |  | A19 | DQS15 | DQS7/CQ7 | DQ3 | DQ1
2M | 3 | VREFB2MN0 | IO |  |  | HPS_DDR | LVDS2M_23n | No |  | H20 | DQ15 | DQ7 | DQ3 | DQ1
2M | 2 | VREFB2MN0 | IO |  |  | HPS_DDR | LVDS2M_23p | No |  | G20 | DQ15 | DQ7 | DQ3 | DQ1
2M | 1 | VREFB2MN0 | IO |  |  | HPS_DDR | LVDS2M_24n | Yes |  | G21 | DQ15 | DQ7 | DQ3 | DQ1
2M | 0 | VREFB2MN0 | IO |  |  | HPS_DDR | LVDS2M_24p | Yes |  | H21 | DQ15 | DQ7 | DQ3 | DQ1
2L | 47 | VREFB2LN0 | IO |  |  | HPS_DDR | LVDS2L_1n | No |  | A23 | DQ16 | DQ8 | DQ4 | DQ2
2L | 46 | VREFB2LN0 | IO |  |  | HPS_DDR | LVDS2L_1p | No |  | B23 | DQ16 | DQ8 | DQ4 | DQ2
2L | 45 | VREFB2LN0 | IO |  |  | HPS_DDR | LVDS2L_2n | Yes |  | H23 | DQSn16 | DQ8 | DQ4 | DQ2
2L | 44 | VREFB2LN0 | IO |  |  | HPS_DDR | LVDS2L_2p | Yes |  | H24 | DQS16 | DQ8 | DQ4 | DQ2
2L | 43 | VREFB2LN0 | IO |  |  | HPS_DDR | LVDS2L_3n | No |  | D22 | DQ16 | DQ8 | DQ4 | DQ2
2L | 42 | VREFB2LN0 | IO |  |  | HPS_DDR | LVDS2L_3p | No |  | E22 | DQ16 | DQ8 | DQ4 | DQ2
2L | 41 | VREFB2LN0 | IO |  |  | HPS_DDR | LVDS2L_4n | Yes |  | K21 | DQSn17 | DQSn8/CQn8 | DQ4 | DQ2
2L | 40 | VREFB2LN0 | IO |  |  | HPS_DDR | LVDS2L_4p | Yes |  | J21 | DQS17 | DQS8/CQ8 | DQ4 | DQ2
2L | 39 | VREFB2LN0 | IO |  |  | HPS_DDR | LVDS2L_5n | No |  | D23 | DQ17 | DQ8 | DQ4 | DQ2
2L | 38 | VREFB2LN0 | IO |  |  | HPS_DDR | LVDS2L_5p | No |  | C23 | DQ17 | DQ8 | DQ4 | DQ2
2L | 37 | VREFB2LN0 | IO |  |  | HPS_DDR | LVDS2L_6n | Yes |  | J23 | DQ17 | DQ8 | DQ4 | DQ2
2L | 36 | VREFB2LN0 | IO |  |  | HPS_DDR | LVDS2L_6p | Yes |  | J22 | DQ17 | DQ8 | DQ4 | DQ2
2L | 35 | VREFB2LN0 | IO |  |  | HPS_DDR | LVDS2L_7n | No |  | F22 | DQ18 | DQ9 | DQ4 | DQ2
2L | 34 | VREFB2LN0 | IO |  |  | HPS_DDR | LVDS2L_7p | No |  | G22 | DQ18 | DQ9 | DQ4 | DQ2
2L | 33 | VREFB2LN0 | IO |  |  | HPS_DDR | LVDS2L_8n | Yes |  | A27 | DQSn18 | DQ9 | DQSn4/CQn4 | DQ2
2L | 32 | VREFB2LN0 | IO |  |  | HPS_DDR | LVDS2L_8p | Yes |  | B27 | DQS18 | DQ9 | DQS4/CQ4 | DQ2
2L | 31 | VREFB2LN0 | IO |  |  | HPS_DDR | LVDS2L_9n | No |  | A24 | DQ18 | DQ9 | DQ4 | DQ2
2L | 30 | VREFB2LN0 | IO |  |  | HPS_DDR | LVDS2L_9p | No |  | B25 | DQ18 | DQ9 | DQ4 | DQ2
2L | 29 | VREFB2LN0 | IO | PLL_2L_CLKOUT1n |  | HPS_DDR | LVDS2L_10n | Yes |  | L22 | DQSn19 | DQSn9/CQn9 | DQ4 | DQ2
2L | 28 | VREFB2LN0 | IO | PLL_2L_CLKOUT1p,PLL_2L_CLKOUT1,PLL_2L_FB1 |  | HPS_DDR | LVDS2L_10p | Yes |  | K22 | DQS19 | DQS9/CQ9 | DQ4 | DQ2
2L | 27 | VREFB2LN0 | IO |  |  | HPS_DDR | LVDS2L_11n | No |  | D24 | DQ19 | DQ9 | DQ4 | DQ2
2L | 26 | VREFB2LN0 | IO | RZQ_2L |  | HPS_DDR | LVDS2L_11p | No |  | E24 | DQ19 | DQ9 | DQ4 | DQ2
2L | 25 | VREFB2LN0 | IO | CLK_2L_1n |  | HPS_DDR | LVDS2L_12n | Yes |  | J24 | DQ19 | DQ9 | DQ4 | DQ2
2L | 24 | VREFB2LN0 | IO | CLK_2L_1p |  | HPS_DDR | LVDS2L_12p | Yes |  | K24 | DQ19 | DQ9 | DQ4 | DQ2
2L | 23 | VREFB2LN0 | IO | CLK_2L_0n |  | HPS_DDR | LVDS2L_13n | No |  | F23 | DQ20 | DQ10 | DQ5 | DQ2
2L | 22 | VREFB2LN0 | IO | CLK_2L_0p |  | HPS_DDR | LVDS2L_13p | No |  | G23 | DQ20 | DQ10 | DQ5 | DQ2
2L | 21 | VREFB2LN0 | IO |  |  | HPS_DDR | LVDS2L_14n | Yes |  | H26 | DQSn20 | DQ10 | DQ5 | DQSn2/CQn2
2L | 20 | VREFB2LN0 | IO |  |  | HPS_DDR | LVDS2L_14p | Yes |  | H25 | DQS20 | DQ10 | DQ5 | DQS2/CQ2
2L | 19 | VREFB2LN0 | IO | PLL_2L_CLKOUT0n |  | HPS_DDR | LVDS2L_15n | No |  | C24 | DQ20 | DQ10 | DQ5 | DQ2
2L | 18 | VREFB2LN0 | IO | PLL_2L_CLKOUT0p,PLL_2L_CLKOUT0,PLL_2L_FB0 |  | HPS_DDR | LVDS2L_15p | No |  | C25 | DQ20 | DQ10 | DQ5 | DQ2
2L | 17 | VREFB2LN0 | IO |  |  | HPS_DDR | LVDS2L_16n | Yes |  | D27 | DQSn21 | DQSn10/CQn10 | DQ5 | DQ2
2L | 16 | VREFB2LN0 | IO |  |  | HPS_DDR | LVDS2L_16p | Yes |  | E26 | DQS21 | DQS10/CQ10 | DQ5 | DQ2
2L | 15 | VREFB2LN0 | IO |  |  | HPS_DDR | LVDS2L_17n | No |  | A25 | DQ21 | DQ10 | DQ5 | DQ2
2L | 14 | VREFB2LN0 | IO |  |  | HPS_DDR | LVDS2L_17p | No |  | B26 | DQ21 | DQ10 | DQ5 | DQ2
2L | 13 | VREFB2LN0 | IO |  |  | HPS_DDR | LVDS2L_18n | Yes |  | M23 | DQ21 | DQ10 | DQ5 | DQ2
2L | 12 | VREFB2LN0 | IO |  |  | HPS_DDR | LVDS2L_18p | Yes |  | M22 | DQ21 | DQ10 | DQ5 | DQ2
2L | 11 | VREFB2LN0 | IO |  |  | HPS_DDR | LVDS2L_19n | No |  | C26 | DQ22 | DQ11 | DQ5 | DQ2
2L | 10 | VREFB2LN0 | IO |  |  | HPS_DDR | LVDS2L_19p | No |  | D26 | DQ22 | DQ11 | DQ5 | DQ2
2L | 9 | VREFB2LN0 | IO |  |  | HPS_DDR | LVDS2L_20n | Yes |  | L23 | DQSn22 | DQ11 | DQSn5/CQn5 | DQ2
2L | 8 | VREFB2LN0 | IO |  |  | HPS_DDR | LVDS2L_20p | Yes |  | L24 | DQS22 | DQ11 | DQS5/CQ5 | DQ2
2L | 7 | VREFB2LN0 | IO |  |  | HPS_DDR | LVDS2L_21n | No |  | E25 | DQ22 | DQ11 | DQ5 | DQ2
2L | 6 | VREFB2LN0 | IO |  |  | HPS_DDR | LVDS2L_21p | No |  | F25 | DQ22 | DQ11 | DQ5 | DQ2
2L | 5 | VREFB2LN0 | IO |  |  | HPS_DDR | LVDS2L_22n | Yes |  | G26 | DQSn23 | DQSn11/CQn11 | DQ5 | DQ2
2L | 4 | VREFB2LN0 | IO |  |  | HPS_DDR | LVDS2L_22p | Yes |  | G27 | DQS23 | DQS11/CQ11 | DQ5 | DQ2
2L | 3 | VREFB2LN0 | IO |  |  | HPS_DDR | LVDS2L_23n | No |  | F24 | DQ23 | DQ11 | DQ5 | DQ2
2L | 2 | VREFB2LN0 | IO |  |  | HPS_DDR | LVDS2L_23p | No |  | G25 | DQ23 | DQ11 | DQ5 | DQ2
2L | 1 | VREFB2LN0 | IO |  |  | HPS_DDR | LVDS2L_24n | Yes |  | F27 | DQ23 | DQ11 | DQ5 | DQ2
2L | 0 | VREFB2LN0 | IO |  |  | HPS_DDR | LVDS2L_24p | Yes |  | E27 | DQ23 | DQ11 | DQ5 | DQ2
2K | 47 | VREFB2KN0 | IO |  |  |  | LVDS2K_1n | No |  | AJ24 | DQ24 | DQ12 | DQ6 | DQ3
2K | 46 | VREFB2KN0 | IO |  |  |  | LVDS2K_1p | No |  | AH24 | DQ24 | DQ12 | DQ6 | DQ3
2K | 45 | VREFB2KN0 | IO |  |  |  | LVDS2K_2n | Yes |  | AG25 | DQSn24 | DQ12 | DQ6 | DQ3
2K | 44 | VREFB2KN0 | IO |  |  |  | LVDS2K_2p | Yes |  | AH25 | DQS24 | DQ12 | DQ6 | DQ3
2K | 43 | VREFB2KN0 | IO |  |  |  | LVDS2K_3n | No |  | AJ23 | DQ24 | DQ12 | DQ6 | DQ3
2K | 42 | VREFB2KN0 | IO |  |  |  | LVDS2K_3p | No |  | AH23 | DQ24 | DQ12 | DQ6 | DQ3
2K | 41 | VREFB2KN0 | IO |  |  |  | LVDS2K_4n | Yes |  | AF25 | DQSn25 | DQSn12/CQn12 | DQ6 | DQ3
2K | 40 | VREFB2KN0 | IO |  |  |  | LVDS2K_4p | Yes |  | AF24 | DQS25 | DQS12/CQ12 | DQ6 | DQ3
2K | 39 | VREFB2KN0 | IO |  |  |  | LVDS2K_5n | No |  | AF23 | DQ25 | DQ12 | DQ6 | DQ3
2K | 38 | VREFB2KN0 | IO |  |  |  | LVDS2K_5p | No |  | AG23 | DQ25 | DQ12 | DQ6 | DQ3
2K | 37 | VREFB2KN0 | IO |  |  |  | LVDS2K_6n | Yes |  | AD24 | DQ25 | DQ12 | DQ6 | DQ3
2K | 36 | VREFB2KN0 | IO |  |  |  | LVDS2K_6p | Yes |  | AE24 | DQ25 | DQ12 | DQ6 | DQ3
2K | 35 | VREFB2KN0 | IO |  |  |  | LVDS2K_7n | No |  | AK25 | DQ26 | DQ13 | DQ6 | DQ3
2K | 34 | VREFB2KN0 | IO |  |  |  | LVDS2K_7p | No |  | AL25 | DQ26 | DQ13 | DQ6 | DQ3
2K | 33 | VREFB2KN0 | IO |  |  |  | LVDS2K_8n | Yes |  | AN24 | DQSn26 | DQ13 | DQSn6/CQn6 | DQ3
2K | 32 | VREFB2KN0 | IO |  |  |  | LVDS2K_8p | Yes |  | AP24 | DQS26 | DQ13 | DQS6/CQ6 | DQ3
2K | 31 | VREFB2KN0 | IO |  |  |  | LVDS2K_9n | No |  | AK24 | DQ26 | DQ13 | DQ6 | DQ3
2K | 30 | VREFB2KN0 | IO |  |  |  | LVDS2K_9p | No |  | AL24 | DQ26 | DQ13 | DQ6 | DQ3
2K | 29 | VREFB2KN0 | IO | PLL_2K_CLKOUT1n |  |  | LVDS2K_10n | Yes |  | AM23 | DQSn27 | DQSn13/CQn13 | DQ6 | DQ3
2K | 28 | VREFB2KN0 | IO | PLL_2K_CLKOUT1p,PLL_2K_CLKOUT1,PLL_2K_FB1 |  |  | LVDS2K_10p | Yes |  | AL23 | DQS27 | DQS13/CQ13 | DQ6 | DQ3
2K | 27 | VREFB2KN0 | IO |  |  |  | LVDS2K_11n | No |  | AM22 | DQ27 | DQ13 | DQ6 | DQ3
2K | 26 | VREFB2KN0 | IO | RZQ_2K |  |  | LVDS2K_11p | No |  | AL22 | DQ27 | DQ13 | DQ6 | DQ3
2K | 25 | VREFB2KN0 | IO | CLK_2K_1n |  |  | LVDS2K_12n | Yes |  | AN23 | DQ27 | DQ13 | DQ6 | DQ3
2K | 24 | VREFB2KN0 | IO | CLK_2K_1p |  |  | LVDS2K_12p | Yes |  | AP23 | DQ27 | DQ13 | DQ6 | DQ3
2K | 23 | VREFB2KN0 | IO | CLK_2K_0n |  |  | LVDS2K_13n | No |  | AG22 | DQ28 | DQ14 | DQ7 | DQ3
2K | 22 | VREFB2KN0 | IO | CLK_2K_0p |  |  | LVDS2K_13p | No |  | AG21 | DQ28 | DQ14 | DQ7 | DQ3
2K | 21 | VREFB2KN0 | IO |  |  |  | LVDS2K_14n | Yes |  | AD23 | DQSn28 | DQ14 | DQ7 | DQSn3/CQn3
2K | 20 | VREFB2KN0 | IO |  |  |  | LVDS2K_14p | Yes |  | AD22 | DQS28 | DQ14 | DQ7 | DQS3/CQ3
2K | 19 | VREFB2KN0 | IO | PLL_2K_CLKOUT0n |  |  | LVDS2K_15n | No |  | AH20 | DQ28 | DQ14 | DQ7 | DQ3
2K | 18 | VREFB2KN0 | IO | PLL_2K_CLKOUT0p,PLL_2K_CLKOUT0,PLL_2K_FB0 |  |  | LVDS2K_15p | No |  | AG20 | DQ28 | DQ14 | DQ7 | DQ3
2K | 17 | VREFB2KN0 | IO |  |  |  | LVDS2K_16n | Yes |  | AE22 | DQSn29 | DQSn14/CQn14 | DQ7 | DQ3
2K | 16 | VREFB2KN0 | IO |  |  |  | LVDS2K_16p | Yes |  | AF22 | DQS29 | DQS14/CQ14 | DQ7 | DQ3
2K | 15 | VREFB2KN0 | IO |  |  |  | LVDS2K_17n | No |  | AF20 | DQ29 | DQ14 | DQ7 | DQ3
2K | 14 | VREFB2KN0 | IO |  |  |  | LVDS2K_17p | No |  | AE20 | DQ29 | DQ14 | DQ7 | DQ3
2K | 13 | VREFB2KN0 | IO |  |  |  | LVDS2K_18n | Yes |  | AD21 | DQ29 | DQ14 | DQ7 | DQ3
2K | 12 | VREFB2KN0 | IO |  |  |  | LVDS2K_18p | Yes |  | AE21 | DQ29 | DQ14 | DQ7 | DQ3
2K | 11 | VREFB2KN0 | IO |  |  |  | LVDS2K_19n | No |  | AP22 | DQ30 | DQ15 | DQ7 | DQ3
2K | 10 | VREFB2KN0 | IO |  |  |  | LVDS2K_19p | No |  | AP21 | DQ30 | DQ15 | DQ7 | DQ3
2K | 9 | VREFB2KN0 | IO |  |  |  | LVDS2K_20n | Yes |  | AJ22 | DQSn30 | DQ15 | DQSn7/CQn7 | DQ3
2K | 8 | VREFB2KN0 | IO |  |  |  | LVDS2K_20p | Yes |  | AK22 | DQS30 | DQ15 | DQS7/CQ7 | DQ3
2K | 7 | VREFB2KN0 | IO |  |  |  | LVDS2K_21n | No |  | AM21 | DQ30 | DQ15 | DQ7 | DQ3
2K | 6 | VREFB2KN0 | IO |  |  |  | LVDS2K_21p | No |  | AN21 | DQ30 | DQ15 | DQ7 | DQ3
2K | 5 | VREFB2KN0 | IO |  |  |  | LVDS2K_22n | Yes |  | AJ21 | DQSn31 | DQSn15/CQn15 | DQ7 | DQ3
2K | 4 | VREFB2KN0 | IO |  |  |  | LVDS2K_22p | Yes |  | AH21 | DQS31 | DQS15/CQ15 | DQ7 | DQ3
2K | 3 | VREFB2KN0 | IO |  |  |  | LVDS2K_23n | No |  | AM20 | DQ31 | DQ15 | DQ7 | DQ3
2K | 2 | VREFB2KN0 | IO |  |  |  | LVDS2K_23p | No |  | AL20 | DQ31 | DQ15 | DQ7 | DQ3
2K | 1 | VREFB2KN0 | IO |  |  |  | LVDS2K_24n | Yes |  | AK21 | DQ31 | DQ15 | DQ7 | DQ3
2K | 0 | VREFB2KN0 | IO |  |  |  | LVDS2K_24p | Yes |  | AK20 | DQ31 | DQ15 | DQ7 | DQ3
3D | 47 | VREFB3DN0 | IO |  |  |  | LVDS3D_1n | No |  | M5 | DQ32 | DQ16 | DQ8 | DQ4
3D | 46 | VREFB3DN0 | IO |  |  |  | LVDS3D_1p | No |  | M6 | DQ32 | DQ16 | DQ8 | DQ4
3D | 45 | VREFB3DN0 | IO |  |  |  | LVDS3D_2n | Yes |  | L8 | DQSn32 | DQ16 | DQ8 | DQ4
3D | 44 | VREFB3DN0 | IO |  |  |  | LVDS3D_2p | Yes |  | K7 | DQS32 | DQ16 | DQ8 | DQ4
3D | 43 | VREFB3DN0 | IO |  |  |  | LVDS3D_3n | No |  | M3 | DQ32 | DQ16 | DQ8 | DQ4
3D | 42 | VREFB3DN0 | IO |  |  |  | LVDS3D_3p | No |  | N3 | DQ32 | DQ16 | DQ8 | DQ4
3D | 41 | VREFB3DN0 | IO |  |  |  | LVDS3D_4n | Yes |  | L7 | DQSn33 | DQSn16/CQn16 | DQ8 | DQ4
3D | 40 | VREFB3DN0 | IO |  |  |  | LVDS3D_4p | Yes |  | M7 | DQS33 | DQS16/CQ16 | DQ8 | DQ4
3D | 39 | VREFB3DN0 | IO |  |  |  | LVDS3D_5n | No |  | N1 | DQ33 | DQ16 | DQ8 | DQ4
3D | 38 | VREFB3DN0 | IO |  |  |  | LVDS3D_5p | No |  | M1 | DQ33 | DQ16 | DQ8 | DQ4
3D | 37 | VREFB3DN0 | IO |  |  |  | LVDS3D_6n | Yes |  | H5 | DQ33 | DQ16 | DQ8 | DQ4
3D | 36 | VREFB3DN0 | IO |  |  |  | LVDS3D_6p | Yes |  | G5 | DQ33 | DQ16 | DQ8 | DQ4
3D | 35 | VREFB3DN0 | IO |  |  |  | LVDS3D_7n | No |  | N5 | DQ34 | DQ17 | DQ8 | DQ4
3D | 34 | VREFB3DN0 | IO |  |  |  | LVDS3D_7p | No |  | N4 | DQ34 | DQ17 | DQ8 | DQ4
3D | 33 | VREFB3DN0 | IO |  |  |  | LVDS3D_8n | Yes |  | J6 | DQSn34 | DQ17 | DQSn8/CQn8 | DQ4
3D | 32 | VREFB3DN0 | IO |  |  |  | LVDS3D_8p | Yes |  | K5 | DQS34 | DQ17 | DQS8/CQ8 | DQ4
3D | 31 | VREFB3DN0 | IO |  |  |  | LVDS3D_9n | No |  | P1 | DQ34 | DQ17 | DQ8 | DQ4
3D | 30 | VREFB3DN0 | IO |  |  |  | LVDS3D_9p | No |  | P2 | DQ34 | DQ17 | DQ8 | DQ4
3D | 29 | VREFB3DN0 | IO | PLL_3D_CLKOUT1n |  |  | LVDS3D_10n | Yes |  | K6 | DQSn35 | DQSn17/CQn17 | DQ8 | DQ4
3D | 28 | VREFB3DN0 | IO | PLL_3D_CLKOUT1p,PLL_3D_CLKOUT1,PLL_3D_FB1 |  |  | LVDS3D_10p | Yes |  | L5 | DQS35 | DQS17/CQ17 | DQ8 | DQ4
3D | 27 | VREFB3DN0 | IO |  |  |  | LVDS3D_11n | No |  | P3 | DQ35 | DQ17 | DQ8 | DQ4
3D | 26 | VREFB3DN0 | IO | RZQ_3D |  |  | LVDS3D_11p | No |  | P4 | DQ35 | DQ17 | DQ8 | DQ4
3D | 25 | VREFB3DN0 | IO | CLK_3D_1n |  |  | LVDS3D_12n | Yes |  | H4 | DQ35 | DQ17 | DQ8 | DQ4
3D | 24 | VREFB3DN0 | IO | CLK_3D_1p |  |  | LVDS3D_12p | Yes |  | H3 | DQ35 | DQ17 | DQ8 | DQ4
3D | 23 | VREFB3DN0 | IO | CLK_3D_0n |  |  | LVDS3D_13n | No |  | R1 | DQ36 | DQ18 | DQ9 | DQ4
3D | 22 | VREFB3DN0 | IO | CLK_3D_0p |  |  | LVDS3D_13p | No |  | R2 | DQ36 | DQ18 | DQ9 | DQ4
3D | 21 | VREFB3DN0 | IO |  |  |  | LVDS3D_14n | Yes |  | K4 | DQSn36 | DQ18 | DQ9 | DQSn4/CQn4
3D | 20 | VREFB3DN0 | IO |  |  |  | LVDS3D_14p | Yes |  | J4 | DQS36 | DQ18 | DQ9 | DQS4/CQ4
3D | 19 | VREFB3DN0 | IO | PLL_3D_CLKOUT0n |  |  | LVDS3D_15n | No |  | R4 | DQ36 | DQ18 | DQ9 | DQ4
3D | 18 | VREFB3DN0 | IO | PLL_3D_CLKOUT0p,PLL_3D_CLKOUT0,PLL_3D_FB0 |  |  | LVDS3D_15p | No |  | R5 | DQ36 | DQ18 | DQ9 | DQ4
3D | 17 | VREFB3DN0 | IO |  |  |  | LVDS3D_16n | Yes |  | J1 | DQSn37 | DQSn18/CQn18 | DQ9 | DQ4
3D | 16 | VREFB3DN0 | IO |  |  |  | LVDS3D_16p | Yes |  | H1 | DQS37 | DQS18/CQ18 | DQ9 | DQ4
3D | 15 | VREFB3DN0 | IO |  |  |  | LVDS3D_17n | No |  | T2 | DQ37 | DQ18 | DQ9 | DQ4
3D | 14 | VREFB3DN0 | IO |  |  |  | LVDS3D_17p | No |  | T3 | DQ37 | DQ18 | DQ9 | DQ4
3D | 13 | VREFB3DN0 | IO |  |  |  | LVDS3D_18n | Yes |  | L3 | DQ37 | DQ18 | DQ9 | DQ4
3D | 12 | VREFB3DN0 | IO |  |  |  | LVDS3D_18p | Yes |  | L4 | DQ37 | DQ18 | DQ9 | DQ4
3D | 11 | VREFB3DN0 | IO |  |  |  | LVDS3D_19n | No |  | T4 | DQ38 | DQ19 | DQ9 | DQ4
3D | 10 | VREFB3DN0 | IO |  |  |  | LVDS3D_19p | No |  | T5 | DQ38 | DQ19 | DQ9 | DQ4
3D | 9 | VREFB3DN0 | IO |  |  |  | LVDS3D_20n | Yes |  | J3 | DQSn38 | DQ19 | DQSn9/CQn9 | DQ4
3D | 8 | VREFB3DN0 | IO |  |  |  | LVDS3D_20p | Yes |  | J2 | DQS38 | DQ19 | DQS9/CQ9 | DQ4
3D | 7 | VREFB3DN0 | IO |  |  |  | LVDS3D_21n | No |  | U1 | DQ38 | DQ19 | DQ9 | DQ4
3D | 6 | VREFB3DN0 | IO |  |  |  | LVDS3D_21p | No |  | U2 | DQ38 | DQ19 | DQ9 | DQ4
3D | 5 | VREFB3DN0 | IO |  |  |  | LVDS3D_22n | Yes |  | L2 | DQSn39 | DQSn19/CQn19 | DQ9 | DQ4
3D | 4 | VREFB3DN0 | IO |  |  |  | LVDS3D_22p | Yes |  | M2 | DQS39 | DQS19/CQ19 | DQ9 | DQ4
3D | 3 | VREFB3DN0 | IO |  |  |  | LVDS3D_23n | No |  | V1 | DQ39 | DQ19 | DQ9 | DQ4
3D | 2 | VREFB3DN0 | IO |  |  |  | LVDS3D_23p | No |  | W1 | DQ39 | DQ19 | DQ9 | DQ4
3D | 1 | VREFB3DN0 | IO |  |  |  | LVDS3D_24n | Yes |  | K2 | DQ39 | DQ19 | DQ9 | DQ4
3D | 0 | VREFB3DN0 | IO |  |  |  | LVDS3D_24p | Yes |  | K1 | DQ39 | DQ19 | DQ9 | DQ4
3C | 47 | VREFB3CN0 | IO |  |  |  | LVDS3C_1n | No |  | W2 | DQ40 | DQ20 | DQ10 | DQ5
3C | 46 | VREFB3CN0 | IO |  |  |  | LVDS3C_1p | No |  | Y1 | DQ40 | DQ20 | DQ10 | DQ5
3C | 45 | VREFB3CN0 | IO |  |  |  | LVDS3C_2n | Yes |  | U3 | DQSn40 | DQ20 | DQ10 | DQ5
3C | 44 | VREFB3CN0 | IO |  |  |  | LVDS3C_2p | Yes |  | V3 | DQS40 | DQ20 | DQ10 | DQ5
3C | 43 | VREFB3CN0 | IO |  |  |  | LVDS3C_3n | No |  | AB1 | DQ40 | DQ20 | DQ10 | DQ5
3C | 42 | VREFB3CN0 | IO |  |  |  | LVDS3C_3p | No |  | AB2 | DQ40 | DQ20 | DQ10 | DQ5
3C | 41 | VREFB3CN0 | IO |  |  |  | LVDS3C_4n | Yes |  | W3 | DQSn41 | DQSn20/CQn20 | DQ10 | DQ5
3C | 40 | VREFB3CN0 | IO |  |  |  | LVDS3C_4p | Yes |  | W4 | DQS41 | DQS20/CQ20 | DQ10 | DQ5
3C | 39 | VREFB3CN0 | IO |  |  |  | LVDS3C_5n | No |  | AA2 | DQ41 | DQ20 | DQ10 | DQ5
3C | 38 | VREFB3CN0 | IO |  |  |  | LVDS3C_5p | No |  | Y2 | DQ41 | DQ20 | DQ10 | DQ5
3C | 37 | VREFB3CN0 | IO |  |  |  | LVDS3C_6n | Yes |  | U5 | DQ41 | DQ20 | DQ10 | DQ5
3C | 36 | VREFB3CN0 | IO |  |  |  | LVDS3C_6p | Yes |  | V4 | DQ41 | DQ20 | DQ10 | DQ5
3C | 35 | VREFB3CN0 | IO |  |  |  | LVDS3C_7n | No |  | AF2 | DQ42 | DQ21 | DQ10 | DQ5
3C | 34 | VREFB3CN0 | IO |  |  |  | LVDS3C_7p | No |  | AG2 | DQ42 | DQ21 | DQ10 | DQ5
3C | 33 | VREFB3CN0 | IO |  |  |  | LVDS3C_8n | Yes |  | AC1 | DQSn42 | DQ21 | DQSn10/CQn10 | DQ5
3C | 32 | VREFB3CN0 | IO |  |  |  | LVDS3C_8p | Yes |  | AD1 | DQS42 | DQ21 | DQS10/CQ10 | DQ5
3C | 31 | VREFB3CN0 | IO |  |  |  | LVDS3C_9n | No |  | AG1 | DQ42 | DQ21 | DQ10 | DQ5
3C | 30 | VREFB3CN0 | IO |  |  |  | LVDS3C_9p | No |  | AH1 | DQ42 | DQ21 | DQ10 | DQ5
3C | 29 | VREFB3CN0 | IO | PLL_3C_CLKOUT1n |  |  | LVDS3C_10n | Yes |  | AD2 | DQSn43 | DQSn21/CQn21 | DQ10 | DQ5
3C | 28 | VREFB3CN0 | IO | PLL_3C_CLKOUT1p,PLL_3C_CLKOUT1,PLL_3C_FB1 |  |  | LVDS3C_10p | Yes |  | AD3 | DQS43 | DQS21/CQ21 | DQ10 | DQ5
3C | 27 | VREFB3CN0 | IO |  |  |  | LVDS3C_11n | No |  | AJ1 | DQ43 | DQ21 | DQ10 | DQ5
3C | 26 | VREFB3CN0 | IO | RZQ_3C |  |  | LVDS3C_11p | No |  | AK1 | DQ43 | DQ21 | DQ10 | DQ5
3C | 25 | VREFB3CN0 | IO | CLK_3C_1n |  |  | LVDS3C_12n | Yes |  | AE1 | DQ43 | DQ21 | DQ10 | DQ5
3C | 24 | VREFB3CN0 | IO | CLK_3C_1p |  |  | LVDS3C_12p | Yes |  | AE2 | DQ43 | DQ21 | DQ10 | DQ5
3C | 23 | VREFB3CN0 | IO | CLK_3C_0n |  |  | LVDS3C_13n | No |  | AJ2 | DQ44 | DQ22 | DQ11 | DQ5
3C | 22 | VREFB3CN0 | IO | CLK_3C_0p |  |  | LVDS3C_13p | No |  | AJ3 | DQ44 | DQ22 | DQ11 | DQ5
3C | 21 | VREFB3CN0 | IO |  |  |  | LVDS3C_14n | Yes |  | AF4 | DQSn44 | DQ22 | DQ11 | DQSn5/CQn5
3C | 20 | VREFB3CN0 | IO |  |  |  | LVDS3C_14p | Yes |  | AF3 | DQS44 | DQ22 | DQ11 | DQS5/CQ5
3C | 19 | VREFB3CN0 | IO | PLL_3C_CLKOUT0n |  |  | LVDS3C_15n | No |  | AK2 | DQ44 | DQ22 | DQ11 | DQ5
3C | 18 | VREFB3CN0 | IO | PLL_3C_CLKOUT0p,PLL_3C_CLKOUT0,PLL_3C_FB0 |  |  | LVDS3C_15p | No |  | AL2 | DQ44 | DQ22 | DQ11 | DQ5
3C | 17 | VREFB3CN0 | IO |  |  |  | LVDS3C_16n | Yes |  | AH3 | DQSn45 | DQSn22/CQn22 | DQ11 | DQ5
3C | 16 | VREFB3CN0 | IO |  |  |  | LVDS3C_16p | Yes |  | AG3 | DQS45 | DQS22/CQ22 | DQ11 | DQ5
3C | 15 | VREFB3CN0 | IO |  |  |  | LVDS3C_17n | No |  | AM1 | DQ45 | DQ22 | DQ11 | DQ5
3C | 14 | VREFB3CN0 | IO |  |  |  | LVDS3C_17p | No |  | AM2 | DQ45 | DQ22 | DQ11 | DQ5
3C | 13 | VREFB3CN0 | IO |  |  |  | LVDS3C_18n | Yes |  | AE5 | DQ45 | DQ22 | DQ11 | DQ5
3C | 12 | VREFB3CN0 | IO |  |  |  | LVDS3C_18p | Yes |  | AE4 | DQ45 | DQ22 | DQ11 | DQ5
3C | 11 | VREFB3CN0 | IO |  |  |  | LVDS3C_19n | No |  | Y5 | DQ46 | DQ23 | DQ11 | DQ5
3C | 10 | VREFB3CN0 | IO |  |  |  | LVDS3C_19p | No |  | AA5 | DQ46 | DQ23 | DQ11 | DQ5
3C | 9 | VREFB3CN0 | IO |  |  |  | LVDS3C_20n | Yes |  | Y4 | DQSn46 | DQ23 | DQSn11/CQn11 | DQ5
3C | 8 | VREFB3CN0 | IO |  |  |  | LVDS3C_20p | Yes |  | AA4 | DQS46 | DQ23 | DQS11/CQ11 | DQ5
3C | 7 | VREFB3CN0 | IO |  |  |  | LVDS3C_21n | No |  | AB5 | DQ46 | DQ23 | DQ11 | DQ5
3C | 6 | VREFB3CN0 | IO |  |  |  | LVDS3C_21p | No |  | AC4 | DQ46 | DQ23 | DQ11 | DQ5
3C | 5 | VREFB3CN0 | IO |  |  |  | LVDS3C_22n | Yes |  | AA3 | DQSn47 | DQSn23/CQn23 | DQ11 | DQ5
3C | 4 | VREFB3CN0 | IO |  |  |  | LVDS3C_22p | Yes |  | AB3 | DQS47 | DQS23/CQ23 | DQ11 | DQ5
3C | 3 | VREFB3CN0 | IO |  |  |  | LVDS3C_23n | No |  | AC5 | DQ47 | DQ23 | DQ11 | DQ5
3C | 2 | VREFB3CN0 | IO |  |  |  | LVDS3C_23p | No |  | AB6 | DQ47 | DQ23 | DQ11 | DQ5
3C | 1 | VREFB3CN0 | IO |  |  |  | LVDS3C_24n | Yes |  | AC3 | DQ47 | DQ23 | DQ11 | DQ5
3C | 0 | VREFB3CN0 | IO |  |  |  | LVDS3C_24p | Yes |  | AD4 | DQ47 | DQ23 | DQ11 | DQ5
3B | 47 | VREFB3BN0 | IO |  |  |  | LVDS3B_1n | No |  | AF5 | DQ48 | DQ24 | DQ12 | DQ6
3B | 46 | VREFB3BN0 | IO |  |  |  | LVDS3B_1p | No |  | AG5 | DQ48 | DQ24 | DQ12 | DQ6
3B | 45 | VREFB3BN0 | IO |  |  |  | LVDS3B_2n | Yes |  | AJ4 | DQSn48 | DQ24 | DQ12 | DQ6
3B | 44 | VREFB3BN0 | IO |  |  |  | LVDS3B_2p | Yes |  | AK4 | DQS48 | DQ24 | DQ12 | DQ6
3B | 43 | VREFB3BN0 | IO |  |  |  | LVDS3B_3n | No |  | AH4 | DQ48 | DQ24 | DQ12 | DQ6
3B | 42 | VREFB3BN0 | IO |  |  |  | LVDS3B_3p | No |  | AH5 | DQ48 | DQ24 | DQ12 | DQ6
3B | 41 | VREFB3BN0 | IO |  |  |  | LVDS3B_4n | Yes |  | AK6 | DQSn49 | DQSn24/CQn24 | DQ12 | DQ6
3B | 40 | VREFB3BN0 | IO |  |  |  | LVDS3B_4p | Yes |  | AJ6 | DQS49 | DQS24/CQ24 | DQ12 | DQ6
3B | 39 | VREFB3BN0 | IO |  |  |  | LVDS3B_5n | No |  | AE6 | DQ49 | DQ24 | DQ12 | DQ6
3B | 38 | VREFB3BN0 | IO |  |  |  | LVDS3B_5p | No |  | AD6 | DQ49 | DQ24 | DQ12 | DQ6
3B | 37 | VREFB3BN0 | IO |  |  |  | LVDS3B_6n | Yes |  | AG6 | DQ49 | DQ24 | DQ12 | DQ6
3B | 36 | VREFB3BN0 | IO |  |  |  | LVDS3B_6p | Yes |  | AH6 | DQ49 | DQ24 | DQ12 | DQ6
3B | 35 | VREFB3BN0 | IO |  |  |  | LVDS3B_7n | No |  | AL3 | DQ50 | DQ25 | DQ12 | DQ6
3B | 34 | VREFB3BN0 | IO |  |  |  | LVDS3B_7p | No |  | AM3 | DQ50 | DQ25 | DQ12 | DQ6
3B | 33 | VREFB3BN0 | IO |  |  |  | LVDS3B_8n | Yes |  | AK5 | DQSn50 | DQ25 | DQSn12/CQn12 | DQ6
3B | 32 | VREFB3BN0 | IO |  |  |  | LVDS3B_8p | Yes |  | AL4 | DQS50 | DQ25 | DQS12/CQ12 | DQ6
3B | 31 | VREFB3BN0 | IO |  |  |  | LVDS3B_9n | No |  | AN3 | DQ50 | DQ25 | DQ12 | DQ6
3B | 30 | VREFB3BN0 | IO |  |  |  | LVDS3B_9p | No |  | AP3 | DQ50 | DQ25 | DQ12 | DQ6
3B | 29 | VREFB3BN0 | IO | PLL_3B_CLKOUT1n |  |  | LVDS3B_10n | Yes |  | AL5 | DQSn51 | DQSn25/CQn25 | DQ12 | DQ6
3B | 28 | VREFB3BN0 | IO | PLL_3B_CLKOUT1p,PLL_3B_CLKOUT1,PLL_3B_FB1 |  |  | LVDS3B_10p | Yes |  | AM5 | DQS51 | DQS25/CQ25 | DQ12 | DQ6
3B | 27 | VREFB3BN0 | IO |  |  |  | LVDS3B_11n | No |  | AN5 | DQ51 | DQ25 | DQ12 | DQ6
3B | 26 | VREFB3BN0 | IO | RZQ_3B |  |  | LVDS3B_11p | No |  | AP6 | DQ51 | DQ25 | DQ12 | DQ6
3B | 25 | VREFB3BN0 | IO | CLK_3B_1n |  |  | LVDS3B_12n | Yes |  | AN4 | DQ51 | DQ25 | DQ12 | DQ6
3B | 24 | VREFB3BN0 | IO | CLK_3B_1p |  |  | LVDS3B_12p | Yes |  | AP4 | DQ51 | DQ25 | DQ12 | DQ6
3B | 23 | VREFB3BN0 | IO | CLK_3B_0n |  |  | LVDS3B_13n | No |  | AL7 | DQ52 | DQ26 | DQ13 | DQ6
3B | 22 | VREFB3BN0 | IO | CLK_3B_0p |  |  | LVDS3B_13p | No |  | AM6 | DQ52 | DQ26 | DQ13 | DQ6
3B | 21 | VREFB3BN0 | IO |  |  |  | LVDS3B_14n | Yes |  | AP7 | DQSn52 | DQ26 | DQ13 | DQSn6/CQn6
3B | 20 | VREFB3BN0 | IO |  |  |  | LVDS3B_14p | Yes |  | AN6 | DQS52 | DQ26 | DQ13 | DQS6/CQ6
3B | 19 | VREFB3BN0 | IO | PLL_3B_CLKOUT0n |  |  | LVDS3B_15n | No |  | AP9 | DQ52 | DQ26 | DQ13 | DQ6
3B | 18 | VREFB3BN0 | IO | PLL_3B_CLKOUT0p,PLL_3B_CLKOUT0,PLL_3B_FB0 |  |  | LVDS3B_15p | No |  | AN9 | DQ52 | DQ26 | DQ13 | DQ6
3B | 17 | VREFB3BN0 | IO |  |  |  | LVDS3B_16n | Yes |  | AL8 | DQSn53 | DQSn26/CQn26 | DQ13 | DQ6
3B | 16 | VREFB3BN0 | IO |  |  |  | LVDS3B_16p | Yes |  | AM7 | DQS53 | DQS26/CQ26 | DQ13 | DQ6
3B | 15 | VREFB3BN0 | IO |  |  |  | LVDS3B_17n | No |  | AM8 | DQ53 | DQ26 | DQ13 | DQ6
3B | 14 | VREFB3BN0 | IO |  |  |  | LVDS3B_17p | No |  | AL9 | DQ53 | DQ26 | DQ13 | DQ6
3B | 13 | VREFB3BN0 | IO |  |  |  | LVDS3B_18n | Yes |  | AN8 | DQ53 | DQ26 | DQ13 | DQ6
3B | 12 | VREFB3BN0 | IO |  |  |  | LVDS3B_18p | Yes |  | AP8 | DQ53 | DQ26 | DQ13 | DQ6
3B | 11 | VREFB3BN0 | IO |  |  |  | LVDS3B_19n | No |  | AJ7 | DQ54 | DQ27 | DQ13 | DQ6
3B | 10 | VREFB3BN0 | IO |  |  |  | LVDS3B_19p | No |  | AK7 | DQ54 | DQ27 | DQ13 | DQ6
3B | 9 | VREFB3BN0 | IO |  |  |  | LVDS3B_20n | Yes |  | AD7 | DQSn54 | DQ27 | DQSn13/CQn13 | DQ6
3B | 8 | VREFB3BN0 | IO |  |  |  | LVDS3B_20p | Yes |  | AE7 | DQS54 | DQ27 | DQS13/CQ13 | DQ6
3B | 7 | VREFB3BN0 | IO |  |  |  | LVDS3B_21n | No |  | AJ8 | DQ54 | DQ27 | DQ13 | DQ6
3B | 6 | VREFB3BN0 | IO |  |  |  | LVDS3B_21p | No |  | AH8 | DQ54 | DQ27 | DQ13 | DQ6
3B | 5 | VREFB3BN0 | IO |  |  |  | LVDS3B_22n | Yes |  | AF7 | DQSn55 | DQSn27/CQn27 | DQ13 | DQ6
3B | 4 | VREFB3BN0 | IO |  |  |  | LVDS3B_22p | Yes |  | AG7 | DQS55 | DQS27/CQ27 | DQ13 | DQ6
3B | 3 | VREFB3BN0 | IO |  |  |  | LVDS3B_23n | No |  | AD8 | DQ55 | DQ27 | DQ13 | DQ6
3B | 2 | VREFB3BN0 | IO |  |  |  | LVDS3B_23p | No |  | AD9 | DQ55 | DQ27 | DQ13 | DQ6
3B | 1 | VREFB3BN0 | IO |  |  |  | LVDS3B_24n | Yes |  | AG8 | DQ55 | DQ27 | DQ13 | DQ6
3B | 0 | VREFB3BN0 | IO |  |  |  | LVDS3B_24p | Yes |  | AF8 | DQ55 | DQ27 | DQ13 | DQ6
3A | 47 | VREFB3AN0 | IO |  | AVST_DATA0 |  | LVDS3A_1n | No |  | AK9 | DQ56 | DQ28 | DQ14 | DQ7
3A | 46 | VREFB3AN0 | IO |  | AVST_DATA1 |  | LVDS3A_1p | No |  | AK10 | DQ56 | DQ28 | DQ14 | DQ7
3A | 45 | VREFB3AN0 | IO |  | AVST_DATA2 |  | LVDS3A_2n | Yes |  | AH9 | DQSn56 | DQ28 | DQ14 | DQ7
3A | 44 | VREFB3AN0 | IO |  | AVST_DATA3 |  | LVDS3A_2p | Yes |  | AJ9 | DQS56 | DQ28 | DQ14 | DQ7
3A | 43 | VREFB3AN0 | IO |  | AVST_DATA4 |  | LVDS3A_3n | No |  | AL10 | DQ56 | DQ28 | DQ14 | DQ7
3A | 42 | VREFB3AN0 | IO |  | AVST_DATA5 |  | LVDS3A_3p | No |  | AM10 | DQ56 | DQ28 | DQ14 | DQ7
3A | 41 | VREFB3AN0 | IO |  | AVST_DATA6 |  | LVDS3A_4n | Yes |  | AK11 | DQSn57 | DQSn28/CQn28 | DQ14 | DQ7
3A | 40 | VREFB3AN0 | IO |  | AVST_DATA7 |  | LVDS3A_4p | Yes |  | AJ11 | DQS57 | DQS28/CQ28 | DQ14 | DQ7
3A | 39 | VREFB3AN0 | IO |  | AVST_DATA8 |  | LVDS3A_5n | No |  | AP11 | DQ57 | DQ28 | DQ14 | DQ7
3A | 38 | VREFB3AN0 | IO |  | AVST_DATA9 |  | LVDS3A_5p | No |  | AN10 | DQ57 | DQ28 | DQ14 | DQ7
3A | 37 | VREFB3AN0 | IO |  | AVST_DATA10 |  | LVDS3A_6n | Yes |  | AJ12 | DQ57 | DQ28 | DQ14 | DQ7
3A | 36 | VREFB3AN0 | IO |  | AVST_DATA11 |  | LVDS3A_6p | Yes |  | AK12 | DQ57 | DQ28 | DQ14 | DQ7
3A | 35 | VREFB3AN0 | IO |  | AVST_DATA12 |  | LVDS3A_7n | No |  | AG10 | DQ58 | DQ29 | DQ14 | DQ7
3A | 34 | VREFB3AN0 | IO |  | AVST_DATA13 |  | LVDS3A_7p | No |  | AH10 | DQ58 | DQ29 | DQ14 | DQ7
3A | 33 | VREFB3AN0 | IO |  | AVST_DATA14 |  | LVDS3A_8n | Yes |  | AE9 | DQSn58 | DQ29 | DQSn14/CQn14 | DQ7
3A | 32 | VREFB3AN0 | IO |  | AVST_DATA15 |  | LVDS3A_8p | Yes |  | AF9 | DQS58 | DQ29 | DQS14/CQ14 | DQ7
3A | 31 | VREFB3AN0 | IO |  | AVST_DATA16 |  | LVDS3A_9n | No |  | AH11 | DQ58 | DQ29 | DQ14 | DQ7
3A | 30 | VREFB3AN0 | IO |  | AVST_DATA17 |  | LVDS3A_9p | No |  | AG11 | DQ58 | DQ29 | DQ14 | DQ7
3A | 29 | VREFB3AN0 | IO | PLL_3A_CLKOUT1n | AVST_DATA18 |  | LVDS3A_10n | Yes |  | AE10 | DQSn59 | DQSn29/CQn29 | DQ14 | DQ7
3A | 28 | VREFB3AN0 | IO | PLL_3A_CLKOUT1p,PLL_3A_CLKOUT1,PLL_3A_FB1 | AVST_DATA19 |  | LVDS3A_10p | Yes |  | AF10 | DQS59 | DQS29/CQ29 | DQ14 | DQ7
3A | 27 | VREFB3AN0 | IO |  |  |  | LVDS3A_11n | No |  | AG12 | DQ59 | DQ29 | DQ14 | DQ7
3A | 26 | VREFB3AN0 | IO | RZQ_3A | AVST_VALID |  | LVDS3A_11p | No |  | AF12 | DQ59 | DQ29 | DQ14 | DQ7
3A | 25 | VREFB3AN0 | IO | CLK_3A_1n | AVST_DATA20 |  | LVDS3A_12n | Yes |  | AE11 | DQ59 | DQ29 | DQ14 | DQ7
3A | 24 | VREFB3AN0 | IO | CLK_3A_1p | AVST_DATA21 |  | LVDS3A_12p | Yes |  | AD11 | DQ59 | DQ29 | DQ14 | DQ7
3A | 23 | VREFB3AN0 | IO | CLK_3A_0n | AVST_DATA22 |  | LVDS3A_13n | No |  | AP13 | DQ60 | DQ30 | DQ15 | DQ7
3A | 22 | VREFB3AN0 | IO | CLK_3A_0p | AVST_DATA23 |  | LVDS3A_13p | No |  | AN13 | DQ60 | DQ30 | DQ15 | DQ7
3A | 21 | VREFB3AN0 | IO |  | AVST_DATA24 |  | LVDS3A_14n | Yes |  | AM11 | DQSn60 | DQ30 | DQ15 | DQSn7/CQn7
3A | 20 | VREFB3AN0 | IO |  | AVST_DATA25 |  | LVDS3A_14p | Yes |  | AL12 | DQS60 | DQ30 | DQ15 | DQS7/CQ7
3A | 19 | VREFB3AN0 | IO | PLL_3A_CLKOUT0n | AVST_DATA26 |  | LVDS3A_15n | No |  | AP14 | DQ60 | DQ30 | DQ15 | DQ7
3A | 18 | VREFB3AN0 | IO | PLL_3A_CLKOUT0p,PLL_3A_CLKOUT0,PLL_3A_FB0 | AVST_DATA27 |  | LVDS3A_15p | No |  | AN14 | DQ60 | DQ30 | DQ15 | DQ7
3A | 17 | VREFB3AN0 | IO |  | AVST_DATA28 |  | LVDS3A_16n | Yes |  | AL13 | DQSn61 | DQSn30/CQn30 | DQ15 | DQ7
3A | 16 | VREFB3AN0 | IO |  | AVST_DATA29 |  | LVDS3A_16p | Yes |  | AM12 | DQS61 | DQS30/CQ30 | DQ15 | DQ7
3A | 15 | VREFB3AN0 | IO |  | AVST_DATA30 |  | LVDS3A_17n | No |  | AM13 | DQ61 | DQ30 | DQ15 | DQ7
3A | 14 | VREFB3AN0 | IO |  | AVST_DATA31 |  | LVDS3A_17p | No |  | AL14 | DQ61 | DQ30 | DQ15 | DQ7
3A | 13 | VREFB3AN0 | IO |  |  |  | LVDS3A_18n | Yes |  | AP12 | DQ61 | DQ30 | DQ15 | DQ7
3A | 12 | VREFB3AN0 | IO |  |  |  | LVDS3A_18p | Yes |  | AN11 | DQ61 | DQ30 | DQ15 | DQ7
3A | 11 | VREFB3AN0 | IO |  |  |  | LVDS3A_19n | No |  | AG13 | DQ62 | DQ31 | DQ15 | DQ7
3A | 10 | VREFB3AN0 | IO |  |  |  | LVDS3A_19p | No |  | AH14 | DQ62 | DQ31 | DQ15 | DQ7
3A | 9 | VREFB3AN0 | IO |  |  |  | LVDS3A_20n | Yes |  | AF13 | DQSn62 | DQ31 | DQSn15/CQn15 | DQ7
3A | 8 | VREFB3AN0 | IO |  |  |  | LVDS3A_20p | Yes |  | AE12 | DQS62 | DQ31 | DQS15/CQ15 | DQ7
3A | 7 | VREFB3AN0 | IO |  |  |  | LVDS3A_21n | No |  | AF14 | DQ62 | DQ31 | DQ15 | DQ7
3A | 6 | VREFB3AN0 | IO |  |  |  | LVDS3A_21p | No |  | AE14 | DQ62 | DQ31 | DQ15 | DQ7
3A | 5 | VREFB3AN0 | IO |  |  |  | LVDS3A_22n | Yes |  | AH13 | DQSn63 | DQSn31/CQn31 | DQ15 | DQ7
3A | 4 | VREFB3AN0 | IO |  |  |  | LVDS3A_22p | Yes |  | AJ13 | DQS63 | DQS31/CQ31 | DQ15 | DQ7
3A | 3 | VREFB3AN0 | IO |  |  |  | LVDS3A_23n | No |  | AD13 | DQ63 | DQ31 | DQ15 | DQ7
3A | 2 | VREFB3AN0 | IO |  |  |  | LVDS3A_23p | No |  | AD14 | DQ63 | DQ31 | DQ15 | DQ7
3A | 1 | VREFB3AN0 | IO |  |  |  | LVDS3A_24n | Yes |  | AK14 | DQ63 | DQ31 | DQ15 | DQ7
3A | 0 | VREFB3AN0 | IO |  | AVST_CLK |  | LVDS3A_24p | Yes |  | AJ14 | DQ63 | DQ31 | DQ15 | DQ7
HPS |  |  | HPS_IOA_1 | GPIO0_IO0,SPIM0_SS1_N,SPIS0_CLK,UART0_CTS_N,NAND_ADQ0,USB0_CLK,SDMMC_CCLK |  | HPS_IOA_1 |  |  |  | C5
HPS |  |  | HPS_IOA_2 | GPIO0_IO1,SPIM1_SS1_N,SPIS0_MOSI,UART0_RTS_N,NAND_ADQ1,USB0_STP,SDMMC_CMD |  | HPS_IOA_2 |  |  |  | D4
HPS |  |  | HPS_IOA_3 | GPIO0_IO2,SPIS0_SS0_N,UART0_TX,I2C1_SDA,NAND_WE_N,USB0_DIR,SDMMC_DATA0 |  | HPS_IOA_3 |  |  |  | C8
HPS |  |  | HPS_IOA_4 | GPIO0_IO3,SPIS0_MISO,UART0_RX,I2C1_SCL,NAND_RE_N,USB0_DATA0,SDMMC_DATA1 |  | HPS_IOA_4 |  |  |  | C4
HPS |  |  | HPS_IOA_5 | GPIO0_IO4,SPIM0_CLK,UART1_CTS_N,I2C0_SDA,NAND_WP_N,USB0_DATA1,SDMMC_DATA2 |  | HPS_IOA_5 |  |  |  | D1
HPS |  |  | HPS_IOA_6 | GPIO0_IO5,SPIM0_MOSI,UART1_RTS_N,I2C0_SCL,NAND_ADQ2,USB0_NXT,SDMMC_DATA3 |  | HPS_IOA_6 |  |  |  | C1
HPS |  |  | HPS_IOA_7 | GPIO0_IO6,SPIM0_MISO,MDIO2_MDIO,UART1_TX,I2C_EMAC2_SDA,NAND_ADQ3,USB0_DATA2,SDMMC_DATA4 |  | HPS_IOA_7 |  |  |  | D3
HPS |  |  | HPS_IOA_8 | GPIO0_IO7,SPIM0_SS0_N,MDIO2_MDC,UART1_RX,I2C_EMAC2_SCL,NAND_CLE,USB0_DATA3,SDMMC_DATA5 |  | HPS_IOA_8 |  |  |  | B3
HPS |  |  | HPS_IOA_9 | GPIO0_IO8,SPIM1_CLK,SPIS1_CLK,MDIO1_MDIO,I2C_EMAC1_SDA,NAND_ADQ4,USB0_DATA4,SDMMC_DATA6 |  | HPS_IOA_9 |  |  |  | C3
HPS |  |  | HPS_IOA_10 | GPIO0_IO9,SPIM1_MOSI,SPIS1_MOSI,MDIO1_MDC,I2C_EMAC1_SCL,NAND_ADQ5,USB0_DATA5,SDMMC_DATA7 |  | HPS_IOA_10 |  |  |  | B2
HPS |  |  | HPS_IOA_11 | GPIO0_IO10,SPIM1_MISO,SPIS1_SS0_N,MDIO0_MDIO,I2C_EMAC0_SDA,NAND_ADQ6,USB0_DATA6,SDMMC_PWR_EN |  | HPS_IOA_11 |  |  |  | B6
HPS |  |  | HPS_IOA_12 | GPIO0_IO11,SPIM1_SS0_N,SPIS1_MISO,MDIO0_MDC,I2C_EMAC0_SCL,NAND_ADQ7,USB0_DATA7 |  | HPS_IOA_12 |  |  |  | D6
HPS |  |  | HPS_IOA_13 | GPIO0_IO12,NAND_ALE,USB1_CLK,EMAC0_TX_CLK |  | HPS_IOA_13 |  |  |  | A4
HPS |  |  | HPS_IOA_14 | GPIO0_IO13,NAND_RB,USB1_STP,EMAC0_TX_CTL |  | HPS_IOA_14 |  |  |  | B5
HPS |  |  | HPS_IOA_15 | GPIO0_IO14,NAND_CE_N,USB1_DIR,EMAC0_RX_CLK |  | HPS_IOA_15 |  |  |  | D2
HPS |  |  | HPS_IOA_16 | GPIO0_IO15,USB1_DATA0,EMAC0_RX_CTL |  | HPS_IOA_16 |  |  |  | A5
HPS |  |  | HPS_IOA_17 | GPIO0_IO16,NAND_ADQ8,USB1_DATA1,EMAC0_TXD0 |  | HPS_IOA_17 |  |  |  | D7
HPS |  |  | HPS_IOA_18 | GPIO0_IO17,NAND_ADQ9,USB1_NXT,EMAC0_TXD1 |  | HPS_IOA_18 |  |  |  | B7
HPS |  |  | HPS_IOA_19 | GPIO0_IO18,NAND_ADQ10,USB1_DATA2,EMAC0_RXD0 |  | HPS_IOA_19 |  |  |  | G6
HPS |  |  | HPS_IOA_20 | GPIO0_IO19,SPIM1_SS1_N,NAND_ADQ11,USB1_DATA3,EMAC0_RXD1 |  | HPS_IOA_20 |  |  |  | A3
HPS |  |  | HPS_IOA_21 | GPIO0_IO20,SPIM1_CLK,SPIS0_CLK,UART0_CTS_N,I2C1_SDA,NAND_ADQ12,USB1_DATA4,EMAC0_TXD2 |  | HPS_IOA_21 |  |  |  | C6
HPS |  |  | HPS_IOA_22 | GPIO0_IO21,SPIM1_MOSI,SPIS0_MOSI,UART0_RTS_N,I2C1_SCL,NAND_ADQ13,USB1_DATA5,EMAC0_TXD3 |  | HPS_IOA_22 |  |  |  | G2
HPS |  |  | HPS_IOA_23 | GPIO0_IO22,SPIM1_MISO,SPIS0_SS0_N,UART0_TX,I2C0_SDA,NAND_ADQ14,USB1_DATA6,EMAC0_RXD2 |  | HPS_IOA_23 |  |  |  | A7
HPS |  |  | HPS_IOA_24 | GPIO0_IO23,SPIM1_SS0_N,SPIS0_MISO,UART0_RX,I2C0_SCL,NAND_ADQ15,USB1_DATA7,EMAC0_RXD3 |  | HPS_IOA_24 |  |  |  | G8
HPS |  |  | HPS_IOB_1 | GPIO1_IO0,SPIM1_CLK,UART0_CTS_N,NAND_ADQ0,EMAC1_TX_CLK |  | HPS_IOB_1 |  |  |  | F5
HPS |  |  | HPS_IOB_2 | GPIO1_IO1,SPIM1_MOSI,UART0_RTS_N,NAND_ADQ1,EMAC1_TX_CTL |  | HPS_IOB_2 |  |  |  | G7
HPS |  |  | HPS_IOB_3 | GPIO1_IO2,SPIM1_MISO,UART0_TX,I2C0_SDA,NAND_WE_N,EMAC1_RX_CLK |  | HPS_IOB_3 |  |  |  | E4
HPS |  |  | HPS_IOB_4 | GPIO1_IO3,SPIM1_SS0_N,UART0_RX,I2C0_SCL,NAND_RE_N,EMAC1_RX_CTL |  | HPS_IOB_4 |  |  |  | F3
HPS |  |  | HPS_IOB_5 | GPIO1_IO4,SPIM1_SS1_N,SPIS1_CLK,UART1_CTS_N,NAND_WP_N,EMAC1_TXD0 |  | HPS_IOB_5 |  |  |  | G1
HPS |  |  | HPS_IOB_6 | GPIO1_IO5,SPIS1_MOSI,UART1_RTS_N,NAND_ADQ2,EMAC1_TXD1 |  | HPS_IOB_6 |  |  |  | F9
HPS |  |  | HPS_IOB_7 | GPIO1_IO6,SPIS1_SS0_N,UART1_TX,I2C1_SDA,NAND_ADQ3,EMAC1_RXD0 |  | HPS_IOB_7 |  |  |  | H6
HPS |  |  | HPS_IOB_8 | GPIO1_IO7,SPIS1_MISO,UART1_RX,I2C1_SCL,NAND_CLE,EMAC1_RXD1 |  | HPS_IOB_8 |  |  |  | E1
HPS |  |  | HPS_IOB_9 | GPIO1_IO8,JTAG_TCK,SPIS0_CLK,MDIO2_MDIO,I2C_EMAC2_SDA,NAND_ADQ4,EMAC1_TXD2 |  | HPS_IOB_9 |  |  |  | F8
HPS |  |  | HPS_IOB_10 | GPIO1_IO9,JTAG_TMS,SPIS0_MOSI,MDIO2_MDC,I2C_EMAC2_SCL,NAND_ADQ5,EMAC1_TXD3 |  | HPS_IOB_10 |  |  |  | E7
HPS |  |  | HPS_IOB_11 | GPIO1_IO10,JTAG_TDO,SPIS0_SS0_N,MDIO0_MDIO,I2C_EMAC0_SDA,NAND_ADQ6,EMAC1_RXD2 |  | HPS_IOB_11 |  |  |  | F4
HPS |  |  | HPS_IOB_12 | GPIO1_IO11,JTAG_TDI,SPIS0_MISO,MDIO0_MDC,I2C_EMAC0_SCL,NAND_ADQ7,EMAC1_RXD3 |  | HPS_IOB_12 |  |  |  | H9
HPS |  |  | HPS_IOB_13 | GPIO1_IO12,I2C1_SDA,NAND_ALE,SDMMC_DATA0,EMAC2_TX_CLK |  | HPS_IOB_13 |  |  |  | D8
HPS |  |  | HPS_IOB_14 | GPIO1_IO13,I2C1_SCL,NAND_RB,SDMMC_CMD,EMAC2_TX_CTL |  | HPS_IOB_14 |  |  |  | F2
HPS |  |  | HPS_IOB_15 | GPIO1_IO14,UART1_TX,NAND_CE_N,SDMMC_CCLK,EMAC2_RX_CLK |  | HPS_IOB_15 |  |  |  | J9
HPS |  |  | HPS_IOB_16 | GPIO1_IO15,UART1_RX,SDMMC_DATA1,EMAC2_RX_CTL |  | HPS_IOB_16 |  |  |  | E2
HPS |  |  | HPS_IOB_17 | GPIO1_IO16,UART1_CTS_N,NAND_ADQ8,SDMMC_DATA2,EMAC2_TXD0 |  | HPS_IOB_17 |  |  |  | F7
HPS |  |  | HPS_IOB_18 | GPIO1_IO17,SPIM0_SS1_N,UART1_RTS_N,NAND_ADQ9,SDMMC_DATA3,EMAC2_TXD1 |  | HPS_IOB_18 |  |  |  | E5
HPS |  |  | HPS_IOB_19 | GPIO1_IO18,SPIM0_MISO,MDIO1_MDIO,I2C_EMAC1_SDA,NAND_ADQ10,SDMMC_DATA4,EMAC2_RXD0 |  | HPS_IOB_19 |  |  |  | J7
HPS |  |  | HPS_IOB_20 | GPIO1_IO19,SPIM0_SS0_N,MDIO1_MDC,I2C_EMAC1_SCL,NAND_ADQ11,SDMMC_DATA5,EMAC2_RXD1 |  | HPS_IOB_20 |  |  |  | E6
HPS |  |  | HPS_IOB_21 | GPIO1_IO20,SPIM0_CLK,SPIS1_CLK,I2C_EMAC2_SDA,NAND_ADQ12,SDMMC_DATA6,EMAC2_TXD2 |  | HPS_IOB_21 |  |  |  | G3
HPS |  |  | HPS_IOB_22 | GPIO1_IO21,SPIM0_MOSI,SPIS1_MOSI,I2C_EMAC2_SCL,NAND_ADQ13,SDMMC_DATA7,EMAC2_TXD3 |  | HPS_IOB_22 |  |  |  | K9
HPS |  |  | HPS_IOB_23 | GPIO1_IO22,SPIM0_MISO,SPIS1_SS0_N,MDIO0_MDIO,I2C_EMAC0_SDA,NAND_ADQ14,EMAC2_RXD2,SDMMC_PWR_EN |  | HPS_IOB_23 |  |  |  | E9
HPS |  |  | HPS_IOB_24 | GPIO1_IO23,SPIM0_SS0_N,SPIS1_MISO,MDIO0_MDC,I2C_EMAC0_SCL,NAND_ADQ15,EMAC2_RXD3 |  | HPS_IOB_24 |  |  |  | K10
SDM |  |  | TDO | [6 empty] | AL18
SDM |  |  | TMS | [6 empty] | AL19
SDM |  |  | TCK | [6 empty] | AL17
SDM |  |  | TDI | [6 empty] | AL15
SDM |  |  | OSC_CLK_1 | [6 empty] | AE17
SDM |  |  | SDM_IO0 | PWRMGT_SCL | [5 empty] | AE19
SDM |  |  | SDM_IO1 | AVSTx8_DATA2,AS_DATA1 | [5 empty] | AG18
SDM |  |  | SDM_IO5 | AS_nCSO0,MSEL0 | [5 empty] | AF17
SDM |  |  | SDM_IO3 | AVSTx8_DATA3,AS_DATA2 | [5 empty] | AH18
SDM |  |  | nCONFIG | [6 empty] | AK19
SDM |  |  | SDM_IO4 | AVSTx8_DATA1,AS_DATA0 | [5 empty] | AJ19
SDM |  |  | SDM_IO2 | AVSTx8_DATA0,AS_CLK | [5 empty] | AF19
SDM |  |  | SDM_IO7 | AS_nCSO2,MSEL1 | [5 empty] | AG17
SDM |  |  | SDM_IO11 | AVSTx8_VALID,PWRMGT_SDA | [5 empty] | AK15
SDM |  |  | nSTATUS | [6 empty] | AH15
SDM |  |  | SDM_IO16 | PWRMGT_SDA | [5 empty] | AG15
SDM |  |  | SDM_IO13 | AVSTx8_DATA5 | [5 empty] | AJ16
SDM |  |  | SDM_IO9 | AS_nCSO1,MSEL2 | [5 empty] | AK16
SDM |  |  | SDM_IO6 | AVSTx8_DATA4,AS_DATA3 | [5 empty] | AF18
SDM |  |  | SDM_IO10 | AVSTx8_DATA7 | [5 empty] | AH16
SDM |  |  | SDM_IO8 | AVST_READY,AS_nCSO3 | [5 empty] | AJ17
SDM |  |  | SDM_IO12 | PWRMGT_SDA | [5 empty] | AG16
SDM |  |  | SDM_IO15 | AVSTx8_DATA6 | [5 empty] | AH19
SDM |  |  | SDM_IO14 | AVSTx8_CLK,PWRMGT_SCL | [5 empty] | AK17
SDM |  |  | RREF_SDM | [6 empty] | AP19
SDM |  |  | VSIGP_0 | [6 empty] | AM18
SDM |  |  | VSIGN_0 | [6 empty] | AM17
SDM |  |  | VSIGP_1 | [6 empty] | AP17
SDM |  |  | VSIGN_1 | [6 empty] | AP16
|  |  | GND | [6 empty] | AJ18
|  |  | GND | [6 empty] | AN16
|  |  | GND | [6 empty] | AM16
|  |  | GND | [6 empty] | Y8
|  |  | GND | [6 empty] | Y32
|  |  | GND | [6 empty] | Y31
|  |  | GND | [6 empty] | Y3
|  |  | GND | [6 empty] | Y25
|  |  | GND | [6 empty] | Y23
|  |  | GND | [6 empty] | Y18
|  |  | GND | [6 empty] | Y13
|  |  | GND | [6 empty] | W5
|  |  | GND | [6 empty] | W34
|  |  | GND | [6 empty] | W33
|  |  | GND | [6 empty] | W30
|  |  | GND | [6 empty] | W29
|  |  | GND | [6 empty] | W26
|  |  | GND | [6 empty] | W25
|  |  | GND | [6 empty] | W20
|  |  | GND | [6 empty] | W15
|  |  | GND | [6 empty] | W10
|  |  | GND | [6 empty] | V7
|  |  | GND | [6 empty] | V32
|  |  | GND | [6 empty] | V31
|  |  | GND | [6 empty] | V25
|  |  | GND | [6 empty] | V22
|  |  | GND | [6 empty] | V2
|  |  | GND | [6 empty] | V17
|  |  | GND | [6 empty] | V12
|  |  | GND | [6 empty] | U9
|  |  | GND | [6 empty] | U4
|  |  | GND | [6 empty] | U34
|  |  | GND | [6 empty] | U33
|  |  | GND | [6 empty] | U30
|  |  | GND | [6 empty] | U29
|  |  | GND | [6 empty] | U26
|  |  | GND | [6 empty] | U25
|  |  | GND | [6 empty] | U24
|  |  | GND | [6 empty] | U19
|  |  | GND | [6 empty] | U14
|  |  | GND | [6 empty] | T6
|  |  | GND | [6 empty] | T32
|  |  | GND | [6 empty] | T31
|  |  | GND | [6 empty] | T25
|  |  | GND | [6 empty] | T21
|  |  | GND | [6 empty] | T16
|  |  | GND | [6 empty] | T11
|  |  | GND | [6 empty] | T1
|  |  | GND | [6 empty] | R8
|  |  | GND | [6 empty] | R34
|  |  | GND | [6 empty] | R33
|  |  | GND | [6 empty] | R30
|  |  | GND | [6 empty] | R3
|  |  | GND | [6 empty] | R29
|  |  | GND | [6 empty] | R26
|  |  | GND | [6 empty] | R25
|  |  | GND | [6 empty] | R23
|  |  | GND | [6 empty] | R18
|  |  | GND | [6 empty] | R13
|  |  | GND | [6 empty] | P5
|  |  | GND | [6 empty] | P32
|  |  | GND | [6 empty] | P31
|  |  | GND | [6 empty] | P25
|  |  | GND | [6 empty] | P20
|  |  | GND | [6 empty] | P15
|  |  | GND | [6 empty] | P10
|  |  | GND | [6 empty] | N7
|  |  | GND | [6 empty] | N34
|  |  | GND | [6 empty] | N33
|  |  | GND | [6 empty] | N30
|  |  | GND | [6 empty] | N29
|  |  | GND | [6 empty] | N26
|  |  | GND | [6 empty] | N25
|  |  | GND | [6 empty] | N22
|  |  | GND | [6 empty] | N2
|  |  | GND | [6 empty] | N17
|  |  | GND | [6 empty] | N12
|  |  | GND | [6 empty] | M9
|  |  | GND | [6 empty] | M4
|  |  | GND | [6 empty] | M32
|  |  | GND | [6 empty] | M31
|  |  | GND | [6 empty] | M25
|  |  | GND | [6 empty] | M24
|  |  | GND | [6 empty] | M19
|  |  | GND | [6 empty] | M14
|  |  | GND | [6 empty] | L6
|  |  | GND | [6 empty] | L34
|  |  | GND | [6 empty] | L33
|  |  | GND | [6 empty] | L30
|  |  | GND | [6 empty] | L29
|  |  | GND | [6 empty] | L26
|  |  | GND | [6 empty] | L25
|  |  | GND | [6 empty] | L21
|  |  | GND | [6 empty] | L16
|  |  | GND | [6 empty] | L11
|  |  | GND | [6 empty] | L1
|  |  | GND | [6 empty] | K8
|  |  | GND | [6 empty] | K32
|  |  | GND | [6 empty] | K31
|  |  | GND | [6 empty] | K3
|  |  | GND | [6 empty] | K25
|  |  | GND | [6 empty] | K23
|  |  | GND | [6 empty] | K18
|  |  | GND | [6 empty] | K13
|  |  | GND | [6 empty] | J5
|  |  | GND | [6 empty] | J34
|  |  | GND | [6 empty] | J33
|  |  | GND | [6 empty] | J30
|  |  | GND | [6 empty] | J29
|  |  | GND | [6 empty] | J28
|  |  | GND | [6 empty] | J27
|  |  | GND | [6 empty] | J26
|  |  | GND | [6 empty] | J25
|  |  | GND | [6 empty] | J20
|  |  | GND | [6 empty] | J15
|  |  | GND | [6 empty] | J10
|  |  | GND | [6 empty] | H7
|  |  | GND | [6 empty] | H32
|  |  | GND | [6 empty] | H31
|  |  | GND | [6 empty] | H28
|  |  | GND | [6 empty] | H27
|  |  | GND | [6 empty] | H22
|  |  | GND | [6 empty] | H2
|  |  | GND | [6 empty] | H17
|  |  | GND | [6 empty] | H12
|  |  | GND | [6 empty] | G9
|  |  | GND | [6 empty] | G4
|  |  | GND | [6 empty] | G34
|  |  | GND | [6 empty] | G33
|  |  | GND | [6 empty] | G30
|  |  | GND | [6 empty] | G29
|  |  | GND | [6 empty] | G28
|  |  | GND | [6 empty] | G24
|  |  | GND | [6 empty] | G19
|  |  | GND | [6 empty] | G14
|  |  | GND | [6 empty] | F6
|  |  | GND | [6 empty] | F32
|  |  | GND | [6 empty] | F31
|  |  | GND | [6 empty] | F28
|  |  | GND | [6 empty] | F26
|  |  | GND | [6 empty] | F21
|  |  | GND | [6 empty] | F16
|  |  | GND | [6 empty] | F11
|  |  | GND | [6 empty] | F1
|  |  | GND | [6 empty] | E8
|  |  | GND | [6 empty] | E34
|  |  | GND | [6 empty] | E33
|  |  | GND | [6 empty] | E30
|  |  | GND | [6 empty] | E3
|  |  | GND | [6 empty] | E29
|  |  | GND | [6 empty] | E28
|  |  | GND | [6 empty] | E23
|  |  | GND | [6 empty] | E18
|  |  | GND | [6 empty] | E13
|  |  | GND | [6 empty] | D5
|  |  | GND | [6 empty] | D32
|  |  | GND | [6 empty] | D31
|  |  | GND | [6 empty] | D28
|  |  | GND | [6 empty] | D25
|  |  | GND | [6 empty] | D20
|  |  | GND | [6 empty] | D15
|  |  | GND | [6 empty] | D10
|  |  | GND | [6 empty] | C7
|  |  | GND | [6 empty] | C34
|  |  | GND | [6 empty] | C33
|  |  | GND | [6 empty] | C30
|  |  | GND | [6 empty] | C29
|  |  | GND | [6 empty] | C28
|  |  | GND | [6 empty] | C27
|  |  | GND | [6 empty] | C22
|  |  | GND | [6 empty] | C2
|  |  | GND | [6 empty] | C17
|  |  | GND | [6 empty] | C12
|  |  | GND | [6 empty] | B9
|  |  | GND | [6 empty] | B4
|  |  | GND | [6 empty] | B34
|  |  | GND | [6 empty] | B33
|  |  | GND | [6 empty] | B32
|  |  | GND | [6 empty] | B31
|  |  | GND | [6 empty] | B28
|  |  | GND | [6 empty] | B24
|  |  | GND | [6 empty] | B19
|  |  | GND | [6 empty] | B14
|  |  | GND | [6 empty] | B1
|  |  | GND | [6 empty] | AP5
|  |  | GND | [6 empty] | AP33
|  |  | GND | [6 empty] | AP32
|  |  | GND | [6 empty] | AP31
|  |  | GND | [6 empty] | AP30
|  |  | GND | [6 empty] | AP25
|  |  | GND | [6 empty] | AP20
|  |  | GND | [6 empty] | AP2
|  |  | GND | [6 empty] | AP15
|  |  | GND | [6 empty] | AP10
|  |  | GND | [6 empty] | AN7
|  |  | GND | [6 empty] | AN34
|  |  | GND | [6 empty] | AN33
|  |  | GND | [6 empty] | AN30
|  |  | GND | [6 empty] | AN29
|  |  | GND | [6 empty] | AN28
|  |  | GND | [6 empty] | AN27
|  |  | GND | [6 empty] | AN22
|  |  | GND | [6 empty] | AN2
|  |  | GND | [6 empty] | AN17
|  |  | GND | [6 empty] | AN12
|  |  | GND | [6 empty] | AN1
|  |  | GND | [6 empty] | AM9
|  |  | GND | [6 empty] | AM4
|  |  | GND | [6 empty] | AM32
|  |  | GND | [6 empty] | AM31
|  |  | GND | [6 empty] | AM28
|  |  | GND | [6 empty] | AM24
|  |  | GND | [6 empty] | AM19
|  |  | GND | [6 empty] | AM14
|  |  | GND | [6 empty] | AL6
|  |  | GND | [6 empty] | AL34
|  |  | GND | [6 empty] | AL33
|  |  | GND | [6 empty] | AL30
|  |  | GND | [6 empty] | AL29
|  |  | GND | [6 empty] | AL28
|  |  | GND | [6 empty] | AL26
|  |  | GND | [6 empty] | AL21
|  |  | GND | [6 empty] | AL16
|  |  | GND | [6 empty] | AL11
|  |  | GND | [6 empty] | AL1
|  |  | GND | [6 empty] | AK8
|  |  | GND | [6 empty] | AK32
|  |  | GND | [6 empty] | AK31
|  |  | GND | [6 empty] | AK3
|  |  | GND | [6 empty] | AK28
|  |  | GND | [6 empty] | AK23
|  |  | GND | [6 empty] | AK18
|  |  | GND | [6 empty] | AK13
|  |  | GND | [6 empty] | AJ5
|  |  | GND | [6 empty] | AJ34
|  |  | GND | [6 empty] | AJ33
|  |  | GND | [6 empty] | AJ30
|  |  | GND | [6 empty] | AJ29
|  |  | GND | [6 empty] | AJ28
|  |  | GND | [6 empty] | AJ25
|  |  | GND | [6 empty] | AJ20
|  |  | GND | [6 empty] | AJ15
|  |  | GND | [6 empty] | AJ10
|  |  | GND | [6 empty] | AH7
|  |  | GND | [6 empty] | AH32
|  |  | GND | [6 empty] | AH31
|  |  | GND | [6 empty] | AH28
|  |  | GND | [6 empty] | AH27
|  |  | GND | [6 empty] | AH22
|  |  | GND | [6 empty] | AH2
|  |  | GND | [6 empty] | AH17
|  |  | GND | [6 empty] | AH12
|  |  | GND | [6 empty] | AG9
|  |  | GND | [6 empty] | AG4
|  |  | GND | [6 empty] | AG34
|  |  | GND | [6 empty] | AG33
|  |  | GND | [6 empty] | AG30
|  |  | GND | [6 empty] | AG29
|  |  | GND | [6 empty] | AG28
|  |  | GND | [6 empty] | AG24
|  |  | GND | [6 empty] | AG19
|  |  | GND | [6 empty] | AG14
|  |  | GND | [6 empty] | AF6
|  |  | GND | [6 empty] | AF32
|  |  | GND | [6 empty] | AF31
|  |  | GND | [6 empty] | AF28
|  |  | GND | [6 empty] | AF27
|  |  | GND | [6 empty] | AF26
|  |  | GND | [6 empty] | AF21
|  |  | GND | [6 empty] | AF16
|  |  | GND | [6 empty] | AF11
|  |  | GND | [6 empty] | AF1
|  |  | GND | [6 empty] | AE8
|  |  | GND | [6 empty] | AE34
|  |  | GND | [6 empty] | AE33
|  |  | GND | [6 empty] | AE30
|  |  | GND | [6 empty] | AE3
|  |  | GND | [6 empty] | AE29
|  |  | GND | [6 empty] | AE26
|  |  | GND | [6 empty] | AE25
|  |  | GND | [6 empty] | AE23
|  |  | GND | [6 empty] | AE18
|  |  | GND | [6 empty] | AE13
|  |  | GND | [6 empty] | AD5
|  |  | GND | [6 empty] | AD32
|  |  | GND | [6 empty] | AD31
|  |  | GND | [6 empty] | AD25
|  |  | GND | [6 empty] | AD20
|  |  | GND | [6 empty] | AD15
|  |  | GND | [6 empty] | AD10
|  |  | GND | [6 empty] | AC7
|  |  | GND | [6 empty] | AC34
|  |  | GND | [6 empty] | AC33
|  |  | GND | [6 empty] | AC30
|  |  | GND | [6 empty] | AC29
|  |  | GND | [6 empty] | AC26
|  |  | GND | [6 empty] | AC25
|  |  | GND | [6 empty] | AC22
|  |  | GND | [6 empty] | AC2
|  |  | GND | [6 empty] | AC17
|  |  | GND | [6 empty] | AC12
|  |  | GND | [6 empty] | AB9
|  |  | GND | [6 empty] | AB4
|  |  | GND | [6 empty] | AB32
|  |  | GND | [6 empty] | AB31
|  |  | GND | [6 empty] | AB25
|  |  | GND | [6 empty] | AB24
|  |  | GND | [6 empty] | AB19
|  |  | GND | [6 empty] | AB14
|  |  | GND | [6 empty] | AA6
|  |  | GND | [6 empty] | AA34
|  |  | GND | [6 empty] | AA33
|  |  | GND | [6 empty] | AA30
|  |  | GND | [6 empty] | AA29
|  |  | GND | [6 empty] | AA26
|  |  | GND | [6 empty] | AA25
|  |  | GND | [6 empty] | AA21
|  |  | GND | [6 empty] | AA16
|  |  | GND | [6 empty] | AA11
|  |  | GND | [6 empty] | AA1
|  |  | GND | [6 empty] | A6
|  |  | GND | [6 empty] | A33
|  |  | GND | [6 empty] | A30
|  |  | GND | [6 empty] | A29
|  |  | GND | [6 empty] | A28
|  |  | GND | [6 empty] | A26
|  |  | GND | [6 empty] | A21
|  |  | GND | [6 empty] | A2
|  |  | GND | [6 empty] | A16
|  |  | GND | [6 empty] | A11
|  |  | GNDSENSE | [6 empty] | T14
|  |  | VCC | [6 empty] | Y9
|  |  | VCC | [6 empty] | Y7
|  |  | VCC | [6 empty] | Y22
|  |  | VCC | [6 empty] | Y21
|  |  | VCC | [6 empty] | Y20
|  |  | VCC | [6 empty] | Y19
|  |  | VCC | [6 empty] | Y17
|  |  | VCC | [6 empty] | Y16
|  |  | VCC | [6 empty] | Y15
|  |  | VCC | [6 empty] | Y14
|  |  | VCC | [6 empty] | Y12
|  |  | VCC | [6 empty] | Y10
|  |  | VCC | [6 empty] | W9
|  |  | VCC | [6 empty] | W8
|  |  | VCC | [6 empty] | W7
|  |  | VCC | [6 empty] | W22
|  |  | VCC | [6 empty] | W21
|  |  | VCC | [6 empty] | W19
|  |  | VCC | [6 empty] | W18
|  |  | VCC | [6 empty] | W17
|  |  | VCC | [6 empty] | W16
|  |  | VCC | [6 empty] | W14
|  |  | VCC | [6 empty] | W13
|  |  | VCC | [6 empty] | W12
|  |  | VCC | [6 empty] | W11
|  |  | VCC | [6 empty] | U7
|  |  | VCC | [6 empty] | U22
|  |  | VCC | [6 empty] | T9
|  |  | VCC | [6 empty] | T8
|  |  | VCC | [6 empty] | T7
|  |  | VCC | [6 empty] | T22
|  |  | VCC | [6 empty] | T20
|  |  | VCC | [6 empty] | T19
|  |  | VCC | [6 empty] | T18
|  |  | VCC | [6 empty] | T17
|  |  | VCC | [6 empty] | T13
|  |  | VCC | [6 empty] | T12
|  |  | VCC | [6 empty] | T10
|  |  | VCC | [6 empty] | R9
|  |  | VCC | [6 empty] | R7
|  |  | VCC | [6 empty] | R22
|  |  | VCC | [6 empty] | R21
|  |  | VCC | [6 empty] | R20
|  |  | VCC | [6 empty] | R19
|  |  | VCC | [6 empty] | R17
|  |  | VCC | [6 empty] | R16
|  |  | VCC | [6 empty] | R15
|  |  | VCC | [6 empty] | R14
|  |  | VCC | [6 empty] | R12
|  |  | VCC | [6 empty] | R11
|  |  | VCC | [6 empty] | R10
|  |  | VCC | [6 empty] | P9
|  |  | VCC | [6 empty] | P8
|  |  | VCC | [6 empty] | P7
|  |  | VCC | [6 empty] | P22
|  |  | VCC | [6 empty] | P21
|  |  | VCC | [6 empty] | P19
|  |  | VCC | [6 empty] | P17
|  |  | VCC | [6 empty] | P16
|  |  | VCC | [6 empty] | P14
|  |  | VCC | [6 empty] | P13
|  |  | VCC | [6 empty] | P12
|  |  | VCC | [6 empty] | N9
|  |  | VCC | [6 empty] | N8
|  |  | VCC | [6 empty] | N21
|  |  | VCC | [6 empty] | N19
|  |  | VCC | [6 empty] | N15
|  |  | VCC | [6 empty] | N14
|  |  | VCC | [6 empty] | AB8
|  |  | VCC | [6 empty] | AB7
|  |  | VCC | [6 empty] | AB22
|  |  | VCC | [6 empty] | AB21
|  |  | VCC | [6 empty] | AB17
|  |  | VCC | [6 empty] | AB15
|  |  | VCC | [6 empty] | AB12
|  |  | VCC | [6 empty] | AA9
|  |  | VCC | [6 empty] | AA8
|  |  | VCC | [6 empty] | AA7
|  |  | VCC | [6 empty] | AA22
|  |  | VCC | [6 empty] | AA20
|  |  | VCC | [6 empty] | AA19
|  |  | VCC | [6 empty] | AA17
|  |  | VCC | [6 empty] | AA15
|  |  | VCC | [6 empty] | AA14
|  |  | VCC | [6 empty] | AA13
|  |  | VCC | [6 empty] | AA12
|  |  | VCC | [6 empty] | AA10
|  |  | VCCPT | [6 empty] | V9
|  |  | VCCPT | [6 empty] | V8
|  |  | VCCPT | [6 empty] | V21
|  |  | VCCPT | [6 empty] | V20
|  |  | VCCPT | [6 empty] | V19
|  |  | VCCPT | [6 empty] | V18
|  |  | VCCPT | [6 empty] | V16
|  |  | VCCPT | [6 empty] | V13
|  |  | VCCPT | [6 empty] | V11
|  |  | VCCPT | [6 empty] | V10
|  |  | VCCPT | [6 empty] | U8
|  |  | VCCPT | [6 empty] | U21
|  |  | VCCPT | [6 empty] | U20
|  |  | VCCPT | [6 empty] | U18
|  |  | VCCPT | [6 empty] | U17
|  |  | VCCPT | [6 empty] | U16
|  |  | VCCPT | [6 empty] | U15
|  |  | VCCPT | [6 empty] | U13
|  |  | VCCPT | [6 empty] | U12
|  |  | VCCPT | [6 empty] | U11
|  |  | VCCPT | [6 empty] | U10
|  |  | DNU | [6 empty] | AG27
|  |  | DNU | [6 empty] | AN25
|  |  | DNU | [6 empty] | AM25
|  |  | DNU | [6 empty] | J8
|  |  | DNU | [6 empty] | H8
|  |  | DNU | [6 empty] | AP18
|  |  | DNU | [6 empty] | AN19
|  |  | DNU | [6 empty] | AN18
|  |  | DNU | [6 empty] | AN20
|  |  | DNU | [6 empty] | AP28
|  |  | DNU | [6 empty] | AP27
|  |  | TEMPDIODE0n | [6 empty] | AN15
|  |  | TEMPDIODE0p | [6 empty] | AM15
|  |  | TEMPDIODE1n | [6 empty] | AJ27
|  |  | TEMPDIODE1p | [6 empty] | AH26
|  |  | VCCBAT | [6 empty] | AE15
|  |  | VCCA_PLL | [6 empty] | V15
|  |  | VCCA_PLL | [6 empty] | V14
|  |  | VCCIO2K | [6 empty] | AD19
|  |  | VCCIO2K | [6 empty] | AC20
|  |  | VCCIO2K | [6 empty] | AC19
|  |  | VCCIO2L | [6 empty] | M21
|  |  | VCCIO2L | [6 empty] | M20
|  |  | VCCIO2L | [6 empty] | L20
|  |  | VCCIO2M | [6 empty] | M18
|  |  | VCCIO2M | [6 empty] | L19
|  |  | VCCIO2M | [6 empty] | L18
|  |  | VCCIO2N | [6 empty] | M17
|  |  | VCCIO2N | [6 empty] | M16
|  |  | VCCIO2N | [6 empty] | L17
|  |  | VCCIO3A | [6 empty] | AD12
|  |  | VCCIO3A | [6 empty] | AC14
|  |  | VCCIO3A | [6 empty] | AC13
|  |  | VCCIO3B | [6 empty] | AC9
|  |  | VCCIO3B | [6 empty] | AC8
|  |  | VCCIO3B | [6 empty] | AC10
|  |  | VCCIO3C | [6 empty] | W6
|  |  | VCCIO3C | [6 empty] | V6
|  |  | VCCIO3C | [6 empty] | V5
|  |  | VCCIO3D | [6 empty] | M10
|  |  | VCCIO3D | [6 empty] | L9
|  |  | VCCIO3D | [6 empty] | L10
|  |  | VCCIO3V | [6 empty] | AC24
|  |  | VCCIO3V | [6 empty] | AC23
|  |  | VCCIO_HPS | [6 empty] | M12
|  |  | VCCIO_HPS | [6 empty] | M11
|  |  | VCCIO_SDM | [6 empty] | AD16
2K |  | VREFB2KN0 | VREFB2KN0 | [6 empty] | AC21
2L |  | VREFB2LN0 | VREFB2LN0 | [6 empty] | K20
2M |  | VREFB2MN0 | VREFB2MN0 | [6 empty] | K19
2N |  | VREFB2NN0 | VREFB2NN0 | [6 empty] | M15
3A |  | VREFB3AN0 | VREFB3AN0 | [6 empty] | AC15
3B |  | VREFB3BN0 | VREFB3BN0 | [6 empty] | AC11
3C |  | VREFB3CN0 | VREFB3CN0 | [6 empty] | Y6
3D |  | VREFB3DN0 | VREFB3DN0 | [6 empty] | M8
|  |  | NC | [6 empty] | U6
|  |  | NC | [6 empty] | R6
|  |  | NC | [6 empty] | P6
|  |  | NC | [6 empty] | N6
|  |  | NC | [6 empty] | AG26
|  |  | NC | [6 empty] | AD18
|  |  | NC | [6 empty] | AC6
|  |  | NC | [6 empty] | AC18
|  |  | VCCH_GXBL1CF | [6 empty] | V26
|  |  | VCCH_GXBL1CF | [6 empty] | P26
|  |  | VCCH_GXBL1CF | [6 empty] | K26
|  |  | VCCH_GXBL1CF | [6 empty] | AB26
|  |  | VCCR_GXBL1C | [6 empty] | AD28
|  |  | VCCR_GXBL1C | [6 empty] | AD27
|  |  | VCCR_GXBL1C | [6 empty] | AD26
|  |  | VCCR_GXBL1D | [6 empty] | Y28
|  |  | VCCR_GXBL1D | [6 empty] | Y27
|  |  | VCCR_GXBL1D | [6 empty] | Y26
|  |  | VCCR_GXBL1E | [6 empty] | T28
|  |  | VCCR_GXBL1E | [6 empty] | T27
|  |  | VCCR_GXBL1E | [6 empty] | T26
|  |  | VCCR_GXBL1F | [6 empty] | M28
|  |  | VCCR_GXBL1F | [6 empty] | M27
|  |  | VCCR_GXBL1F | [6 empty] | M26
|  |  | VCCT_GXBL1C | [6 empty] | AB28
|  |  | VCCT_GXBL1C | [6 empty] | AB27
|  |  | VCCT_GXBL1D | [6 empty] | V28
|  |  | VCCT_GXBL1D | [6 empty] | V27
|  |  | VCCT_GXBL1E | [6 empty] | P28
|  |  | VCCT_GXBL1E | [6 empty] | P27
|  |  | VCCT_GXBL1F | [6 empty] | K28
|  |  | VCCT_GXBL1F | [6 empty] | K27
|  |  | RREF_BL | [6 empty] | AP29
|  |  | VCCADC | [6 empty] | AF15
|  |  | VCCERAM | [6 empty] | Y24
|  |  | VCCERAM | [6 empty] | W24
|  |  | VCCERAM | [6 empty] | W23
|  |  | VCCERAM | [6 empty] | V24
|  |  | VCCERAM | [6 empty] | V23
|  |  | VCCERAM | [6 empty] | U23
|  |  | VCCERAM | [6 empty] | T24
|  |  | VCCERAM | [6 empty] | T23
|  |  | VCCERAM | [6 empty] | R24
|  |  | VCCERAM | [6 empty] | P24
|  |  | VCCERAM | [6 empty] | P23
|  |  | VCCERAM | [6 empty] | N24
|  |  | VCCERAM | [6 empty] | N23
|  |  | VCCERAM | [6 empty] | N20
|  |  | VCCERAM | [6 empty] | N16
|  |  | VCCERAM | [6 empty] | N13
|  |  | VCCERAM | [6 empty] | N10
|  |  | VCCERAM | [6 empty] | AB23
|  |  | VCCERAM | [6 empty] | AB20
|  |  | VCCERAM | [6 empty] | AB16
|  |  | VCCERAM | [6 empty] | AB13
|  |  | VCCERAM | [6 empty] | AB10
|  |  | VCCERAM | [6 empty] | AA24
|  |  | VCCERAM | [6 empty] | AA23
|  |  | VCCFUSEWR_SDM | [6 empty] | AE16
|  |  | VCCLSENSE | [6 empty] | T15
|  |  | VCCL_HPS | [6 empty] | M13
|  |  | VCCL_HPS | [6 empty] | L14
|  |  | VCCL_HPS | [6 empty] | L13
|  |  | VCCL_HPS | [6 empty] | L12
|  |  | VCCL_HPS | [6 empty] | K14
|  |  | VCCP | [6 empty] | Y11
|  |  | VCCP | [6 empty] | P18
|  |  | VCCP | [6 empty] | P11
|  |  | VCCP | [6 empty] | N18
|  |  | VCCP | [6 empty] | N11
|  |  | VCCP | [6 empty] | AB18
|  |  | VCCP | [6 empty] | AB11
|  |  | VCCP | [6 empty] | AA18
|  |  | VCCPLLDIG_HPS | [6 empty] | J11
|  |  | VCCPLLDIG_SDM | [6 empty] | AD17
|  |  | VCCPLL_HPS | [6 empty] | K11
|  |  | VCCPLL_SDM | [6 empty] | AC16

## Revision History
Pin Information for the Intel® Stratix®10 1SX065 Device Version: 2022-09-26 Status: Final
Date | Version | Changes
October 2019 | 2019.10.08 | Initial release
December 2019 | 2019.12.26 | Removed NAND_* and PWRMGT_PWM0 pins from banks 3A and 3D.
October 2020 | 2020.10.27 | Removed SD/MMC configuration mode support from Intel Stratix 10 devices.
September 2022 | 2022.09.27 | Add SDMMC_PWR_EN signal in HPS Pin HPS_IOA_11 and HPS Pin HPS_IOB_23.

## Reference
Pin Information for the Intel® Stratix®10 1SX065 Device Version: 2022-09-26 Status: Final
(1) For more information about pin definition and pin connection guidelines, refer to the
Intel® Stratix® 10 Device Family Pin Connection Guidelines